## Мои данные
УТВЕРЖДАЮ
Заместитель директора филиала-
технический директор ТЭЦ-6
_______________Д.В.Васильев
"14" января 2022 г
Ведомость объемов работ № 2069
на Ремонт кровли Галереи ленточных конвейеров ЛК-4
(наименование объекта, станционный номер, инвентарный номер)инв №ИЭ00002130
№ пп | Наименование работ | Объем работ |  | Демонтируемый материал |  |  |  | Потребность в основных материалах и зап.частях*
|  | Ед. изм. | Кол-во | Наименование | Ед. изм. | Кол-во | Использование (лом, утиль, мусор, реализация, повторное исп.) | Наименование | Ед. изм. | Кол-во | Поставка (заказчик/ подрядчик)
1 | 2 | 3 | 4 | 5 | 6 | 7 | 8 | 9 | 10 | 11 | 12
Раздел 1. T6C09UEA10US010US04 Ремонт кровли Галереи ленточных конвейеровЛК-4 инв №ИЭ00002130 ЗиС_ТРЗИС_ТР Оси 21-29 отм +34,00
1 | Разборка покрытий кровель: из рулонных материалов ( с примыканием) | 100 м2 | 0.559 |  |  |  | мусор
2 | Демонтаж металлических трапов из рифленой стали в лом | т | 0.32 | трапы | т | 0,32 | мет лом
3 | Разборка мелких покрытий и обделок из листовой стали: поясков, сандриков, желобов, отливов, свесов и т.п.. Температурный шов, в лом | 100 м | 0.06 |  |  |  | мусор
4 | Смена (снятие и установка) обделок из листовой стали (брандмауэров и парапетов без обделки боковых стенок) шириной: до 1 м. Фартуки по примыканиям. ПОВТОРНОЕ ИСПОЛЬЗОВАНИЕ МАТЕРИАЛА | 100 м | 0.15 | Фартуки из оцинкованной стали | м | 15 | ПОВТОРНОЕ ИСПОЛЬЗОВАНИЕ
5 | Разборка цементной стяжки толщ 25мм | м3 | 0.625 |  |  |  | мусор
6 | Устройство выравнивающих стяжек: цементно-песчаных толщиной 25 мм | 100 м2 | 0.25 |  |  |  |  | Раствор готовый кладочный, цементный, М100 | м3 | 0.70813 | подрядчик
7 | Устройство плинтусов: цементных( примыкание к рельсу) | 100 м | 0.24 |  |  |  |  | Раствор готовый кладочный, цементный, М200 | м3 | 0.043008 | подрядчик
8 | Заполнение бетоном отдельных мест в перекрытиях | м3 | 0.8 |  |  |  |  | Смеси бетонные мелкозернистого бетона (БСМ), класс В15 (М200) | м3 | 0.91392 | подрядчик
[8 empty] | Сталь арматурная, горячекатаная, класс А-I, А-II, А-III | т | 0.08064 | подрядчик
9 | Обеспыливание поверхности | м2 | 228
10 | Огрунтовка оснований из бетона или раствора под водоизоляционный кровельный ковер: готовой эмульсией битумной | 100 м2 | 2.28 |  |  |  |  | Эмульсия битумная гидроизоляционная | т | 0.11491 | подрядчик
11 | Устройство кровель плоских из наплавляемых материалов: в два слоя | 100 м2 | 2.28 |  |  |  |  | Техноэласт: ЭКП | м2 | 291.1104 | подрядчик
[8 empty] | Техноэласт: ЭПП | м2 | 296.2176 | подрядчик
12 | Устройство примыканий кровель из наплавляемых материалов к стенам и парапетам высотой: до 600 мм без фартуков с применением инфракрасных излучателей | 100 м | 0.276 |  |  |  |  | Раствор готовый кладочный, цементный, М100 | м3 | 0.15765 | подрядчик
[8 empty] | Техноэласт: ЭКП | м2 | 77.8982 | подрядчик
13 | Монтаж площадок с настилом и ограждением из листовой, рифленой, просечной и круглой стали. Установка металлических трапов на кровлю. | т | 0.348 |  |  |  |  | Элементы конструктивные зданий и сооружений с преобладанием горячекатаных профилей, средняя масса сборочной единицы от 0,1 до 0,5 т.Трап металлический из уголка 75*5 и стали рифленой толщ 8мм | т | 0.38976 | подрядчик
14 | Обезжиривание поверхностей металлоконструкций : уайт-спиритом | 100 м2 | 0.108 |  |  |  |  | Ветошь | кг | 0.6048 | подрядчик
15 | Огрунтовка металлических поверхностей на 3 раза: грунт-эмалью Нержамет | 100 м2 | 0.108 |  |  |  |  | грунт-эмаль Нержамет | т | 0.0053622 | подрядчик
16 | Устройство мелких покрытий (брандмауэры, парапеты, свесы и т.п.) из листовой оцинкованной стали | 100 м2 | 0.06 |  |  |  |  | Сталь листовая оцинкованная, толщина 0,7 мм | т | 0.053626 | подрядчик
17 | Устройство мелких покрытий (брандмауэры, парапеты, свесы и т.п.) из листовой оцинкованной стали. Повторное использование | 100 м2 | 0.075 |  |  |  |  | Фартуки из оцинкованной стали | м | 15 | ПОВТОРНОЕ ИСПОЛЬЗОВАНИЕ
18 | Погрузо-разгрузочные работы при автомобильных перевозках: Погрузка мусора строительного с погрузкой вручную в бадьи | 1 т груза | 2.4301
Переноска материалов (50%) по кровле на 250м
19 | Переноска несподручных грузов, кроме досок, брусьев, брусков, бревен и грузов, требующих особой осторожности; грузов на носилках и другой малоемкой таре, погружаемые с укладкой и разгружаемые со складированием: на первые 10 м | 1 т | 8.024
20 | Переноска несподручных грузов, кроме досок, брусьев, брусков, бревен и грузов, требующих особой осторожности; грузов на носилках и другой малоемкой таре, погружаемые с укладкой и разгружаемые со складированием: добавлять на каждые следующие 10 м до 250м | 1 т | 8.024
Условия производства работ: :Производство ремонтно-строительных работ осуществляется на территории действующего предприятия с наличием в зоне производства работ одного или нескольких из перечисленных ниже факторов:- разветвленной сети транспортных и инженерных коммуникаций;- стесненных условий для складирования материалов;Коэффициенты: к строительным работам и ремонтно-строительным работам к ОЗП и ЭМ К=1,15.
Все материалы, необходимые для производства работ (основные и дополнительные), предоставляет подрядчик
Перед производством работы необходимо составить и утвердить у заказчика проект производства работ (ППР). Затраты Подрядчика по разработке ППР (ПОР) учтены в соответствующих базовых ценах на ремонт оборудования в составе накладных расходов.
«Служба ЗиС подтверждает необходимость проведения данных видов работ»
Визы тех.служб ИД ( по принадлежности работ) |  |  |  | Подписи лиц, ответственных на филиале за составление ведомостей объемов работ
Ведущий инженер СЗС |  |  |  | (с указанием должностей и расшифровкой подписей)
______________
[5 empty] | Начальник цтп |  |  | А.Е. Якунин
[5 empty] | Инженер по ОЭиРЗиС |  |  | О.С.Хандоля
Note on E9: № <Индекс/ЛН локальной сметы>
Note on A11: на <Наименование локальной сметы>,<Наименование объекта>
Note on A16: <Номер позиции по смете>
Note on B16: <Наименование (текстовая часть) расценки>
Note on C16: <Ед. измерения по расценке>
Note on D16: <Количество всего (физ. объем) по позиции>