## Мои данные
УТВЕРЖДАЮ
Заместитель директора филиала-
технический директор ТЭЦ-6
_______________Д.В.Васильев
"14" января 2022 г
Ведомость объемов работ № 2009
на Ремонт мягкой кровли БДЭ, ряд "Б"-"Г", отм. +36.00, оси 12-38 Главного корпуса
(наименование объекта, станционный номер, инвентарный номер)инв №ИЭ00001005
№ пп | Наименование работ | Объем работ |  | Демонтируемый материал |  |  |  | Потребность в основных материалах и зап.частях*
|  | Ед. изм. | Кол-во | Наименование | Ед. изм. | Кол-во | Использование (лом, утиль, мусор, реализация, повторное исп.) | Наименование | Ед. изм. | Кол-во | Поставка (заказчик/ подрядчик)
1 | 2 | 3 | 4 | 5 | 6 | 7 | 8 | 9 | 10 | 11 | 12
Раздел 1. T6C09UHA01UU013UU14 Ремонт мягкой кровли БДЭ, ряд "Б"-"Г", отм. +36.00, оси 12-38 Главного корпуса инв №ИЭ00001005 ЗиС_ТРЗИС_ТР
Оси 32-38, р. В-Г
1 | Смена(снятие и установка) обделок из листовой стали (поясков, сандриков, отливов, карнизов) . шириной: до 0,7 м. Повторное использование | 100 м | 0.36 | обделки из оцинкованной стали | м | 36 | повторное использование | обделки из оцинкованной стали | м | 36 | повторное использование
2 | Разборка покрытий кровель: из рулонных материалов ( с примыканием) | 100 м2 | 3.456 |  |  |  | мусор
3 | Разборка цементной стяжки толщ 30мм | м3 | 1.625 |  |  |  | мусор
4 | Опускание строительного мусора с помощью электролебедок в контейнерах или бадьях для зданий высотой: до 50 м | 1 т мусора | 5.62
5 | Устройство выравнивающих стяжек: цементно-песчаных толщиной 25 мм | 100 м2 | 0.65 |  |  |  |  | Раствор готовый кладочный, цементный, М100 | м3 | 1.8478 | подрядчик
6 | Огрунтовка оснований из бетона или раствора под водоизоляционный кровельный ковер: готовой эмульсией битумной | 100 м2 | 3.456 |  |  |  |  | Эмульсия битумная гидроизоляционная | т | 0.17418 | подрядчик
7 | Устройство кровель плоских из наплавляемых материалов: в два слоя | 100 м2 | 3.456 |  |  |  |  | Техноэласт ЭКП | м2 | 441.2621 | подрядчик
[8 empty] | Техноэласт ЭПП | м2 | 449.0035 | подрядчик
8 | Устройство примыканий кровель из наплавляемых материалов к стенам и парапетам высотой: до 600 мм без фартуков | 100 м | 0.9 |  |  |  |  | Раствор готовый кладочный, цементный, М100 | м3 | 0.51408 | подрядчик
[8 empty] | Техноэласт ЭПП | м2 | 254.016 | подрядчик
Условия производства работ: :Производство ремонтно-строительных работ осуществляется на территории действующего предприятия с наличием в зоне производства работ одного или нескольких из перечисленных ниже факторов:- разветвленной сети транспортных и инженерных коммуникаций;- стесненных условий для складирования материалов;Коэффициенты: к строительным работам и ремонтно-строительным работам к ОЗП и ЭМ К=1,15.
Все материалы, необходимые для производства работ (основные и дополнительные), предоставляет подрядчик
Перед производством работы необходимо составить и утвердить у заказчика проект производства работ (ППР). Затраты Подрядчика по разработке ППР (ПОР) учтены в соответствующих базовых ценах на ремонт оборудования в составе накладных расходов.
«Служба ЗиС подтверждает необходимость проведения данных видов работ»
Визы тех.служб ИД ( по принадлежности работ) |  |  |  | Подписи лиц, ответственных на филиале за составление ведомостей объемов работ
Ведущий инженер СЗС |  |  |  | (с указанием должностей и расшифровкой подписей)
______________
[5 empty] | Начальник КТЦ |  |  | И.В. Беломестных
[5 empty] | Инженер по ОЭиРЗиС |  |  | О.С.Хандоля
Note on E9: № <Индекс/ЛН локальной сметы>
Note on A11: на <Наименование локальной сметы>,<Наименование объекта>
Note on A16: <Номер позиции по смете>
Note on B16: <Наименование (текстовая часть) расценки>
Note on C16: <Ед. измерения по расценке>
Note on D16: <Количество всего (физ. объем) по позиции>