## Лист1
УТВЕРЖДАЮ
Директор ТЭЦ-10 филиала
ООО "Байкальская энергетическая компания"
________________ Д.В.Васильев
"______"________________2023г.
Дефектная ведомость (Ведомость объемов работ) №1
текущий
(категоря ремонта)
Ремонт кровли. Служебно-бытовой корпус РСЦ.
| Объект: | СЛУЖЕБНО-БЫТОВОЙ КОРПУС РСЦ инв.№ИЭ110064
№ п/п | Наименование работ | Объем работ |  | Демонтируемый материал |  |  |  | Потребность в материалах не учтенных или замененных в сметных нормах
|  | Ед. изм. | Кол-во | Наименование | Ед. изм. | Кол-во | Использование (лом, утиль, мусор, реализация, повтор. использ.) | Наименование | Ед. изм. | Кол-во | Поставка (заказчик/ подрядчик)
1 | 2 | 3 | 4 | 5 | 6 | 7 | 8 | 9 | 10 | 11 | 12
Раздел 1. T1001UYA01UU001US12 СЛУЖЕБНО-БЫТОВОЙ КОРПУС РСЦ инв.№ИЭ110064 Ремонт кровли.
1 | Разборка покрытий кровель: из рулонных материалов (в два слоя) | м2 | 25 | рулонный материал | т | 0.085 | Мусор
2 | Разборка бетонных выравнивающих стяжек | м3 | 0.4 | Бетон | т | 0.952 | Мусор
3 | Устройство выравнивающих стяжек: цементно-песчаных толщиной 15 мм (Толщина 40 мм) | м2 | 10 |  |  |  |  | Раствор готовый кладочный тяжелый цементный | м3 | 0.153 | Подрядчик
4 | Устройство выравнивающих стяжек: на каждый 1 мм изменения толщины добавлять или исключать к норме 12-01-017-01 К=25 | м2 | 10 |  |  |  |  | Раствор готовый кладочный тяжелый цементный | м3 | 0.255 | Подрядчик
5 | Огрунтовка оснований из бетона или раствора под водоизоляционный кровельный ковер: битумной грунтовкой с ее приготовлением | м2 | 390 |  |  |  |  | Битумы нефтяные строительные кровельные БНК-45/190, БНК-40/180 | т | 0.0975 | Подрядчик
[8 empty] | Керосин для технических целей | т | 0.2262 | Подрядчик
6 | Устройство кровель плоских из наплавляемых материалов: в два слоя | м2 | 390 |  |  |  |  | Унифлекс ХКП | м2 | 444.6 | Подрядчик
[8 empty] | Унифлекс ХПП | м2 | 452.4 | Подрядчик
7 | Разборка мелких покрытий и обделок из листовой стали: поясков, сандриков, желобов, отливов, свесов и т.п. | м | 50 | сталь оцинкованная | т | 0.06 | лом
8 | Устройство мелких покрытий (брандмауэры, парапеты, свесы и т.п.) из листовой оцинкованной стали | м2 | 20.25 |  |  |  |  | Сталь листовая оцинкованная, толщина 0,5 мм | т | 0.11542 | Подрядчик
Лом
9 | Погрузо-разгрузочные работы при автомобильных перевозках: Погрузка мусора строительного с погрузкой вручную | т | 0.06
10 | Перевозка грузов автомобилями-самосвалами грузоподъемностью 10 т работающих вне карьера на расстояние: I класс груза до 1 км | т | 0.06
Мусор
11 | Погрузо-разгрузочные работы при автомобильных перевозках: Погрузка мусора строительного с погрузкой вручную | т | 1.037
12 | Перевозка грузов автомобилями-самосвалами грузоподъемностью 10 т работающих вне карьера на расстояние: I класс груза до 12 км | т | 1.037
Утилизация мусора
13 | Смешанные отходы строительные (без разделения по видам, максимальный класс опасности IV) | т | 1.037
Условия производства работ: К=1,15 Производство ремонтно-строительных работ осуществляется на территории действующего предприятия с наличием в зоне производства работ одного или нескольких из перечисленных ниже факторов: - разветвленной сети транспортных и инженерных коммуникаций; - стесненных условий для складирования материалов; - действующего технологического оборудования
Заказчик:
[5 empty] | Начальник ЦОР |  |  |  | Е.В.Коростелев
[5 empty] | Инженер по ОЭиРЗиС |  |  |  | С.В. Петров
Визы тех.служб ИД:
Необходимость проведения данных видов работ подтверждает:
| Ведущий инженер СЗиС |  | К.Ю. Волкова

## Лист3 (hidden)
кг
шт
т
м
м2
м3
100 м2
100 м3
| Ведущий инженер по ОЭРЗиС ЦОР | С.Н. Славгородский
| Главный инженер | И.Г. Одяков
| Зам. главного инженера | Е.Н. Миронов
| Инженер по ОЭРЗиС ЦОР | С.В. Петров
| Начальник ОППР | В.В. Горев
| Начальник ЦОР | М.Ю. Шестаков
Металлолом
Мусор
Реализация
Повторное использование
Утиль