## Лист1
Приложение № 1 к договору № от _____________2024 г.
Согласовано: | [10 empty] | Утверждаю:
Директор филиала Усть-Илимской ТЭЦ
______________ | [10 empty] | ________________С.В. Новиков
__________________2024 г. | [10 empty] | __________________2024 г.
Ведомость оказания услуг № 1-ЦТП-2024-У
Зачистка резервуаров ТЗП
Инв. № ИЭ02001417, ИЭ02001418, ИЭ02001419, ИЭ02001420, ИЭ02001421
№ | Содержание работы | Ед. изм. | Кол-во | Демонтируемый материал |  |  |  | Потребность в основных материалах
|  |  |  | Наименование | Ед. изм. | Кол-во | Использование (повт. исп-ие, утиль) | Наименование | Ед. изм. | Кол-во | подрядчик /заказчик
1 | 2 | 3 | 4 | 5 | 6 | 7 | 8 | 9 | 10 | 11 | 12
Резервуар для ГСМ V-75 куб.м. № 1 Инв. № ИЭ02001417. Резервуар для ГСМ V-65 куб.м. № 2 Инв. № ИЭ02001418. Резервуар для ГСМ V-65 куб.м. № 3 Инв. № ИЭ02001419
Резервуар для ГСМ V-25 куб.м. № 4 Инв. № ИЭ02001420. Резервуар для ГСМ V-25 куб.м. № 5 Инв. № ИЭ02001421
1 | Вскрытие люков | шт. | 5 | [8 empty] | Резервуар для ГСМ V-75 куб.м. № 1 Инв. № ИЭ02001417. |  | 75 | (Н=3,91 м, L=9,72 м, D=3,2 м)
2 | Монтаж линии откачки | м | 150 | [8 empty] | Резервуар для ГСМ V-65 куб.м. № 2 Инв. № ИЭ02001418. |  | 65 | (Н=3,51 м, L=1,10 м, D=2,8 м)
3 | Демонтаж линии откачки | м | 150 | [8 empty] | Резервуар для ГСМ V-65 куб.м. № 3 Инв. № ИЭ02001419 |  | 65 | (Н=3,51 м, L=1,11 м, D=2,8 м)
4 | Подготовка машин к испытанию, сдаче под наладку и пуску, присоединение к электрической сети (насосы) | шт. | 5 | [8 empty] | Резервуар для ГСМ V-25 куб.м. № 5 Инв. № ИЭ02001421 |  | 25 | (Н=2,91 м, L=6,61 м, D=2,2 м)
5 | Монтаж линии откачки НСЖ через люки | м | 150 | [8 empty] | Резервуар для ГСМ V-25 куб.м. № 4 Инв. № ИЭ02001420. |  | 25 | (Н=2,91 м, L=7,13 м, D=2,2 м)
6 | Демонтаж линии откачки | м | 150
7 | Зачистка под огневые работы | шт. | 10
8 | Монтаж линии подачи горячей воды | м | 150
9 | Демонтаж линии подачи воды | м | 150
10 | Настройка временного освещения | шт. | 10
11 | Очистка поверхности от ТНСО | м3 | 255
12 | Откачка НСЖ из резервуара | м3 | 255
13 | Выемка АСПО вручную | м3 | 100
14 | Установка и разборка внутренних трубчатых инвентарных лесов | м2 | 279.3
15 | Очистка днища бака | м2 | 30 | [8 empty] | 27.946 | ПR^2
16 | Очистка внутренней поверхности бака | м2 | 142 | [8 empty] | 141.2121 | 2ПRH
17 | Омыв резервуара горячей водой с использованием спецоборудования (моечные машинки) | м3 | 387 | [8 empty] | 386.9862 | ПR^2*Н
18 | Погрузка донного осадка для утилизации | т | 25
19 | Разгрузка донного осадка для утилизации | т | 25
20 | Перевозка донного осадка для утилизации | т | 25
21 | Утилизация ТНСО | т | 25
| ЗД-ТД | К.В. Ларионов |  |  | Начальник ЦТП |  |  |  | А.В. Поляков
| ЗТДэ | А.Л. Черноусов |  |  | ЗН ЦТП |  |  |  | Е.М. Коренев
| Начальник ОППР | В.А. Дунаев