## дефектная
Приложение № 2 к договору № 26-21 от "_______" "________" 2021 года
УТВЕРЖДАЮ:
Зам. директора филиала - гл. инженер
ООО "Байкальская энергетическая компания"
Ново-Зиминская ТЭЦ
____________О.Г. Рябиков
действующий по доверенности № 97 от 09.09.2020 года
Ведомость объемов работ № 26-21-01
Выполнение работ по ремонту автодорог на территории филиала НЗТЭЦ в г. Саянске (ремонт автодороги №2 ( (от ВК-2 до ВК-3, у компрессорной))
Объект ремонта:
АВТОДОРОГИ И ПЛОЩАДКИ ТЭЦ | [8 empty] | Инв. № 021418
Основание: Сверхтиповой ремонт
№ п.п. | Наименование работ | Объем работ |  | Демонтируемый материал |  |  |  | Потребность в основных материалах и зап.частях*
|  | Ед. изм. | Кол-во | Наименование | Ед. изм. | Кол-во | Использование (лом, утиль, мусор | Наименование | Ед. изм. | Кол-во | Поставка (заказчик/ подрядчик)
1 | 2 | 3 | 4 | 5 | 6 | 7 | 8 | 9 | 10 | 11 | 12
Раздел 1. Ремонт бордюр
1 | Разборка монолитных ж.б. бордюрных камней | 100 м | 1.1 | мусор | т | 21.12
2 | Установка бортовых камней бетонных: при цементобетонных покрытиях | 100 м | 1.1 |  |  |  |  | Бордюрный камень БР 100-30-15 | шт | 14 | Подрядчик
[8 empty] | Бордюрный камень БР 300-30-15 | шт | 32 | Подрядчик
3 | Окраска поливинилацетатными водоэмульсионными составами простая по штукатурке и сборным конструкциям: стен, подготовленным под окраску | 100 м2 | 0.33 |  |  |  |  | Краски водно-дисперсионные акрилатные ВД-АК-111: белая | т | 0.0172 | Подрядчик
4 | Погрузо-разгрузочные работы при автомобильных перевозках: Погрузка мусора строительного с погрузкой вручную | 1 т груза | 21.12
Раздел 2. Ремонт дорожного покрытия
5 | Разборка покрытий и оснований: асфальтобетонных с помощью молотков отбойных толщ. 200мм | 100 м3 | 0.12 | мусор | т | 23.76
6 | Разработка грунта с погрузкой на автомобили-самосвалы экскаваторами с ковшом вместимостью: 0,5 (0,5-0,63) м3, группа грунтов 3, толщ. 300мм | 1000 м3 | 0.0216
7 | Перевозка грузов автомобилями-самосвалами грузоподъемностью 10 т работающих вне карьера на расстояние: I класс груза до 1 км (грунт) | 1 т груза | 37.8
8 | Планировка площадей: ручным способом, группа грунтов 2 | 1000 м2 | 0.015
9 | Замена люков и кирпичных горловин колодцев (ВК-1 и ВК-15) | шт | 2 | Люк | шт | 2 | лом | Кирпич керамический одинарный, размером 250х120х65 мм, марка: 100 | 1000 шт | 0.034 | Подрядчик
[8 empty] | Люки чугунные: с решеткой для дождеприемного колодца ЛР | шт | 2 | Подрядчик
[8 empty] | Раствор готовый кладочный, цементный, М50 | м3 | 0.06 | Подрядчик
[8 empty] | Бетон тяжелый, класс: В15 (М200) | м3 | 0.7 | Подрядчик
10 | Устройство однослойных покрытий, устраиваемых машинами высокопроизводительного бетоноукладочного комплекта со скользящими формами, толщина слоя: 20 см | 1000 м2 | 0.132 |  |  |  |  | Бетон тяжелый, класс: В15 (М200) | м3 | 26.93 | Подрядчик
11 | Погрузо-разгрузочные работы при автомобильных перевозках: Погрузка мусора строительного с погрузкой вручную | 1 т груза | 23.76
Раздел 3. Ремонт площадки у компрессорной (от ворот РММ)
12 | Разборка бетонных оснований под полы: на гравии (отмостка) | м3 | 1.4 | мусор | т | 3.36
13 | Разборка покрытий и оснований: асфальтобетонных с помощью молотков отбойных толщ. 100мм | 100 м3 | 0.12 | мусор | т | 23.76
14 | Укладка металлической сетки из арматуры Вр4 c шагом 200 х 200 мм в бетонное дорожное покрытие | 1000 м2 | 0.236 |  |  |  |  | Сетка сварная из Вр4 | т | 0.195 | Подрядчик
15 | Устройство однослойных покрытий, устраиваемых машинами высокопроизводительного бетоноукладочного комплекта со скользящими формами, толщина слоя: 20 см | 1000 м2 | 0.236 |  |  |  |  | Бетон тяжелый, класс: В15 (М200) | м3 | 48.14 | Подрядчик
16 | Погрузо-разгрузочные работы при автомобильных перевозках: Погрузка мусора строительного с погрузкой вручную | 1 т груза | 27.12
| Согласование работ ИД: |  |  |  |  | Заказчик:
Подверждаю необходимость проведения данных видов работ
| ЗиС |  |  |  |  | Начальник ЦОР |  |  |  | В.Г. Боярченко
[6 empty] | Ст. мастер ЦОР |  |  |  | В.Н. Матаевский