## дефектная
Приложение № 2 к договору № 26-21 от "_______" "________" 2021 года
УТВЕРЖДАЮ:
Зам. директора филиала - гл. инженер
ООО "Байкальская энергетическая компания"
Ново-Зиминская ТЭЦ
____________О.Г. Рябиков
действующий по доверенности № 97 от 09.09.2020 года
Ведомость объемов работ № 26-21-02
Выполнение работ по ремонту автодорог на территории филиала НЗТЭЦ в г. Саянске (ремонт автодороги №4 (вдоль р.А здания Теплой стоянки №2))
Объект ремонта:
АВТОДОРОГИ И ПЛОЩАДКИ ТЭЦ | [8 empty] | Инв. № 021418
Основание: Сверхтиповой ремонт
№ п.п. | Наименование работ | Объем работ |  | Демонтируемый материал |  |  |  | Потребность в основных материалах и зап.частях*
|  | Ед. изм. | Кол-во | Наименование | Ед. изм. | Кол-во | Использование (лом, утиль, мусор | Наименование | Ед. изм. | Кол-во | Поставка (заказчик/ подрядчик)
1 | 2 | 3 | 4 | 5 | 6 | 7 | 8 | 9 | 10 | 11 | 12
1 | Разборка оснований железобетонных с помощью отбойных молотков толщ. 160 мм | м3 | 6.48 | мусор | т | 16.2
2 | Разборка покрытий и оснований: асфальтобетонных с помощью молотков отбойных толщ. 200мм | 100 м3 | 0.461 | мусор | т | 91.278
3 | Разработка грунта вручную толщ. 50мм, группа грунтов: 3 | 100 м3 | 0.02025
4 | Планировка площадей: ручным способом, группа грунтов 2 | 1000 м2 | 271
5 | Укладка металлической сетки из арматуры ф 12 АII c шагом 200 х 200 мм в бетонное дорожное покрытие | 1000 м2 | 0.271 |  |  |  |  | Сетка арматурная сварная | т | 2.4 | Подрядчик
6 | Устройство однослойных покрытий, устраиваемых машинами высокопроизводительного бетоноукладочного комплекта со скользящими формами, толщина слоя: 20 см | 1000 м2 | 0.271 |  |  |  |  | Бетон тяжелый, класс: В15 (М200) | м3 | 55.28 | Подрядчик
7 | Погрузо-разгрузочные работы при автомобильных перевозках: Погрузка мусора строительного с погрузкой вручную | 1 т груза | 107.478
| Согласование работ ИД: |  |  |  |  | Заказчик:
Подверждаю необходимость проведения данных видов работ
| ЗиС |  |  |  |  | Начальник ЦОР |  |  |  | В.Г. Боярченко
[6 empty] | Ст. мастер ЦОР |  |  |  | В.Н. Матаевский
ЗиС