## Ведомость
УТВЕРЖДАЮ:
Главный инженер
филиала ООО "ЕвроСибЭнерго-Гидрогенерация" "Братская ГЭС"
______________А.В. Боярский
"___"_____________2023г.
Братская ГЭС ООО"ЕвроСибЭнерго-Гидрогенерация"
Ведомость объемов работ (дефектная ведомость №3)
Текущий ремонт
(категория ремонта)
Здание ГЭС инв. № 00010001. Ремонт бытового помещения, с душевой электроцеха отм.301 район 3Г.
(наименование объекта, станционный номер, инвентарный номер)
№ п.п. | Наименование работ | Объем работ |  | Демонтируемый материал |  |  |  | Потребность в основных материалах и зап.частях*
|  | Ед. изм. | Кол-во | Наименование | Ед. изм. | Кол-во | Использование (лом, утиль, мусор, реализация, повторное исп.) | Наименование | Ед. изм. | Кол-во | Поставка (заказчик/ подрядчик)
1 | 2 | 3 | 4 | 5 | 6 | 7 | 8 | 9 | 10 | 11 | 12
Раздел 1. Демонтажные работы
1 | Демонтаж канализационого стояка металлического диаметром 110 мм в помещении санузла | м | 4.3 | труба металлическая | т | 0.019 | лом |  |  |  |  | прасход из расценки
2 | Демонтаж трубы металлической, проходящей в полу диаметром 110 мм | м | 3.3 | труба металлическая | т | 0.015 | лом |  |  |  |  | прасход из расценки
3 | Демонтаж перегородок душевых кабинок в помещении санузла | м2 | 1.8816 | обломки плитки, ГВЛ, металлопрофиля | т | 0.075264 | мусор
4 | Демонтаж конструкций подвесных потолков в помещении санузла | м2 | 10.7414 | обломки ГВЛ, металлопрофиля | т | 0.038234 | мусор |  |  |  |  | прасход из расценки
Раздел 2. Ремонтно-строительные работы
5 | Разборка покрытия полов из керамических плиток в помещениях: - тамбур; - санузел | м2 | 15.2947 | Лом керамогранитной плитки, цем.стяжка | т | 0.79508 | мусор |  |  |  |  | прасход из расценки
6 | Разборка облицовки стен из керамических плиток в помещении: - санузел | м2 | 45.1598 | лом керамической плитки, цем.стяжка | т | 1.9916 | мусор |  |  |  |  | прасход из расценки | 3.82 | 2.78 | 10.6196
7 | Сплошная очистка поверхности бетонных стен от краски помещений: - тамбур; - раздевалка; - комната приёма пищт. | м2 | 186.0142 | строительный мусор | т | 0.74406 | мусор
8 | Установка и разборка внутренних трубчатых инвентарных лесов: при высоте помещения 2,9м | м2 | 71.9163
9 | Подготовка поверхности потолков (очистка от загрязнений, расчистка отстающей краски, расшивка и подмазка трещин и щелей) в помещениях: - тамбур; - раздевалка; - комната приёма пищи; - санузел. | м2 | 71.9163
10 | Покрытие поверхностей потолков грунтовкой глубокого проникновения: за 2 раза в помещениях: - тамбур; - раздевалка; - комната приёма пищи; - санузел. | м2 | 71.9163 |  |  |  |  | Грунтовка глубокого проникновения | кг | 14.384 | Подрядчик
11 | Сплошное шпаклевание потолков, перед окраской водно-дисперсионной краской стен в помещениях толщина слоя 1 мм: - тамбур; - комната приёма пищт. | м2 | 13.3016 |  |  |  |  | Шпаклевка гипсовая финишная КНАУФ-Ротбанд 1кг/м2 | кг | 13.3016 | Подрядчик
12 | Окраска акриловой водно-дисперсионной эмалью поверхностей потолков за 2 раза в помещениях: - тамбур; - комната приёма пищи. | м2 | 13.3016 |  |  |  |  | Водно-дисперсионная акриловая краска в цвет существующих стен | кг | 3.99 | Подрядчик
[8 empty] | Грунтовка адгезионная для обработки плотных, гладких, слабо- и не впитывающих влагу оснований | кг | 2.66 | Подрядчик
13 | Устройство: подвесных потолков типа "Армстронг" по каркасу из оцинкованного профиля в помещении: - раздевалка. | м2 | 47.8733 |  |  |  |  | Панели потолочные с комплектующими "Армстронг" | м2 | 49.3095 | Подрядчик
14 | Устройство: подвесного кассетного потолка типа "Армстронг" из металлических потолочных панелей по каркасу из оцинкованного профиля в помещении: - санузел | м2 | 10.7414 |  |  |  |  | Металлические потолочные панели с комплектующими "Армстронг" | м2 | 11.0637 | Подрядчик
13 | Устройство гипсокартонных перегородок душевых перегородок в помещении санузла | шт./ м2 | 2 |  |  |  |  | Профиль металлический ПН 50х40 | м | 2.8388 | Подрядчик | прасход из расценки
|  |  | 1.8816 |  |  |  |  | Профиль металлический ПС 50х50 | м | 3.8352 | Подрядчик | прасход из расценки
[8 empty] | Лист ГКЛВ | м2 | 3.948 | Подрядчик | прасход из расценки
[8 empty] | Саморез для ГКЛ 3,5*35 | шт | 66.42 | Подрядчик | прасход из расценки
[8 empty] | Дюбель пластиковый универсальный 6х40 | шт | 3.17 | подрядчик | прасход из расценки
14 | Облицовка поверхности стен и перегородок в помещении санузла | м2 | 53.4318 |  |  |  |  | Клей для плитки Ceresit CM 9 | кг | 200.36 | Подрядчик | прасход из расценки
[8 empty] | Плитка керамическая (формат и цвет по согласованию с заказчиком) | м2 | 53.43 | Подрядчик | прасход из расценки
[8 empty] | Смесь затирочная Церезит СЕ 33 (цвет по согласованию с заказчиком) | кг | 26.7159 | Подрядчик | прасход из расценки
15 | Нанесение грунтовочного слоя поверхности стен помещений: - тамбур; - раздевалка; - комната приёма пищи. | м2 | 186.0142 |  |  |  |  | Грунтовка адгезионная для гипсовых штукатурок КНАУФ-БЕТОКОНТАКТ 0,23кг/м2 | кг | 42.7833 | Подрядчик
16 | Сплошное оштукатуривание стен, слоем до 10мм, сухими смесями КНАУФ-Ротбанд | м2 | 186.0142 |  |  |  |  | Штукатурка гипсовая универсальная КНАУФ-Ротбанд | кг | 1581.1208 | Подрядчик
17 | Сплошное шпаклевание, перед окраской водно-дисперсионной краской стен толщина слоя 1 мм | м2 | 186.0142 |  |  |  |  | Шпаклевка гипсовая финишная КНАУФ Ротбанд 1кг/м2 | кг | 186.0142 | Подрядчик
18 | Окраска стен, акриловой водно-дисперсионной краска за 2 раза | м2 | 186.0142 |  |  |  |  | Водно-дисперсионная акриловая краска (цвет по согласованию) | кг | 55.803 | Подрядчик | прасход из расценки
[8 empty] | Грунтовка адгезионная для обработки плотных, гладких, слабо- и не впитывающих влагу оснований | кг | 37.202 | Подрядчик
19 | Обработка поверхности полов, грунтовкой перед нанесением выравнивающего слоя в помещениях: - снузла; - тамбура. | м2 | 15.2947 |  |  |  |  | Водно-дисперсионная грунтовка Церезит R 777 | кг | 3.058 | Подрядчик
20 | Устройство стяжек: из смеси для выравнивания пола на цементной основе, толщиной 10 мм | м2 | 15.2947 |  |  |  |  | Самовыравнивающаяся смесь для пола Церезит 1,6 кг/м2 на толщину слоя 1мм. | кг | 244.64 | Подрядчик
21 | Устройство покрытий полов из плит керамогранитных 300х300х8 (при устройстве полов в помещении санузла сделать разуклонку в сторону трапа) | м2 | 15.2947 |  |  |  |  | Клей для напольной плитки Ceresit CM 11 керамогранит расход 4 кг/м2 | кг | 61.16 | Подрядчик
[8 empty] | Керамогранит 300х300х8 серый | м2 | 15.5958 | Подрядчик
[8 empty] | Смесь затирочная Церезит СЕ 33 антрацит/графит | кг | 1.9877 | Подрядчик
[8 empty] | Рейки деревянные, сечение 8х18 мм | м3 | 0.001529 | Подрядчик
[8 empty] | Грунтовка акриловая, для бетонных полов 0,1кг/м2 | кг | 1.529 | Подрядчик
22 | Насечка поверхности: стен для устройства плинтуса из кремогранита в тамбуре | м2 | 1.7874
23 | Обработка поверхности стен грунтовкой для устройства плинтуса из кремогранита в тамбуре | м2 | 1.7874 |  |  |  |  | Грунтовка адгезионная для гипсовых штукатурок КНАУФ-БЕТОКОНТАКТ | кг | 0.4111 | Подрядчик
24 | Устройство плинтусов: из плиток керамических | м | 11.9 |  |  |  |  | Плинтусы керамогранитные размером 70х150х8 мм, цветные | м | 12.019 | Подрядчик
25 | Укладка лаг: по плитам перекрытий | м2 | 8.84 |  |  |  |  | Лаги деревянные из бруса 100*150*4000мм | м3 | 0.328 | Подрядчик | прасход из расценки |  | Лаги для устройств полов антисептированные тип II, сечение 100-150х40-60 мм
26 | Монтаж деревянного пола из доски половой | м2 | 8.84 |  |  |  |  | Доска половая 30*118 мм | м3 | 0.37128 | Подрядчик | прасход из расценки
[8 empty] | Гвозди 4*80 | кг | 2.652 | Подрядчик | прасход из расценки
27 | Покрытие листами фанеры толщиной 9мм в 2 слоя с перехлестом швов в помещении приёма пищи. | м2 | 8.84 |  |  |  |  | Фанера хвойных пород 1220*2440 сорт 2/3 | м3 | 0.16376 | Подрядчик | 2.9768 | 5.9393 | прасход из расценки пересчитан на толщ 9мм
[8 empty] | Саморез по дереву 4,2*35мм | шт | 212.16 | Подрядчик
28 | Протяжка полов деревянных в помещении раздевалки | м2 | 47.8733 |  |  |  |  | Саморез по дереву 4,2*76мм | шт | 574.4791 | Подрядчик
29 | Монтаж на пол листов фанеры толщиной 9мм в 2 слоя с перехлестом швов в помещении раздевалки | м2 | 47.8733 |  |  |  |  | Фанера хвойных пород 1220*2440 сорт 2/3 | м3 | 0.88679 | Подрядчик | 2.9768 | 16.0821 | прасход из расценки пересчитан на толщ 9мм
[8 empty] | Саморез по дереву 4,2*35мм | шт | 1148.9581 | Подрядчик
30 | Очистка поверхноси полов от загрязнений, пыли промышленным пылесосом в помещениях: - комната приёма пищи; - раздевалка. | м2 | 56.7133 | [7 empty] | Подрядчик
31 | Устройство наливного пола, двухкомпонентным полиуретановым составом за два слоя (общая толщина слоя 8мм) в помещениях: - комната приёма пищи; - раздевалка. | м2 | 56.7133 |  |  |  |  | Тексипол-2 Эксперт (расход 1,6кг/м2 на 1 мм толщины) | кг | 725.888 | Подрядчик
32 | Устройство плинтусов поливинилхлоридных: на винтах самонарезающих в помещениях: - комната приёма пищи; - раздевалка. | м | 37.974 |  |  |  |  | плинтус ПВХ 2500 | м | 38.4645 | Подрядчик | 15.1896 | расход из расценки
[8 empty] | заглушка торцевая леа.прав. | пара | 3 | Подрядчик
[8 empty] | угол наружний | шт. | 0 | Подрядчик
[8 empty] | угол внутренний | шт. | 8 | Подрядчик
[8 empty] | Соединитель для плинтуса из ПВХ, высота 48 мм | шт | 15 | Подрядчик
[8 empty] | Уголок внутренний/наружный для плинтуса из ПВХ, высота 48 мм | пара | 3 | Подрядчик
33 | Замена дверей внутренних алюминиевых (3шт) | шт. | 3 |  |  |  |  | Дверь двупольная алюминиевая со стеклом 1400х2000 в комплекте с доводчиком, замком, ручкой и петлями | шт | 1 | Подрядчик
|  | м2 | 6.08 | [5 empty] | м2 | 2.8
[8 empty] | Дверь однопольная алюминиевая глухая 900х2050 в комплекте с замком, ручкой и петлями | шт | 0 | Подрядчик
[8 empty] | Дверь однопольная алюминиевая глухая 800х2050 в комплекте с доводчиком, замком, ручкой и петлями | шт | 2 | Подрядчик
[9 empty] | м2 | 3.28
[8 empty] | Дверь однопольная алюминиевая глухая 600х2050 в комплекте с замком, ручкой и петлями | шт | 0 | Подрядчик
м2
[8 empty] | Анкер 8*160 мм | шт | 18 | Подрядчик
[8 empty] | Пена монтажная | л | 5.63 | Подрядчик
34 | Установка дверного доводчика | шт | 3 |  |  |  |  | Доводчик дверной DS 73 BC "Серия Premium", усилие закрывания EN2-5 | шт | 3 | Подрядчик
Раздел 3. Внутренние санитарно-технические работы
35 | Устройство душевого трапа в полу с врезкой в существующую систему водоотведения | шт | 3 |  |  |  |  | Трап линейный (душевой лоток) с рамкой из нержавеющей стали, с горизонтальным выходом выходом D50 мм, длина 800мм | шт | 3 | подрядчик
| Прокладка трубпровода ПВХ 50мм | м | 4.6 |  |  |  |  | Труба ПВХ 50 мм, L=1м.п. | шт | 2 | Подрядчик
[8 empty] | Труба ПВХ 50 мм, L=2м.п. | шт | 1 | Подрядчик
[8 empty] | Труба ПВХ 50 мм, L=0,2м.п. | шт | 3 | Подрядчик
[8 empty] | Отвод 50 мм (45 град) | шт | 2 | Подрядчик
[8 empty] | Тройник 50*50*50 | шт | 2 | Подрядчик
36 | Прокладка трубопровода ПВХ системы водоотведения в полу в помещении санузла с переподключением канализационных труб существующего санузла (в смежном помещении) и подсоединением душевых трапов и раковин в помещении санузла | м | 5.4 |  |  |  |  | Труба ПВХ 110 мм, L=2м.п. | шт | 2 | Подрядчик
[8 empty] | Тройник 110*110*110 | шт | 2 | Подрядчик
[8 empty] | Ревизия канализации 110мм | шт | 1 | Подрядчик
[8 empty] | Отвод 110 мм (45 град) | шт | 2 | Подрядчик
[8 empty] | Переходник канализационный длинный PP 110х50 мм | шт | 2 | Подрядчик
[8 empty] | Труба ПВХ 50 мм, L=0,7м.п. | шт | 2 | Подрядчик
[8 empty] | Отвод 50 мм (45 град) | шт | 4 | Подрядчик
[8 empty] | Тройник 50*50*50 | шт | 2 | Подрядчик
37 | Замена металлического трубопровода системы водоснабжения на полипропиленовый трубопровод в помещении санузла, со сборкой узла (88 соединений) | м.п. | 25.2 | труба металлическая | т | 0.04788 | лом | Труба полипропиленовая d 20 | м.п. | 25.2 | Подрядчик
[8 empty] | Фитинги для ПП труб - муфта комбинированная | шт | 14 | Подрядчик | прасход из расценки
[8 empty] | тройник для ПП труб20*20*20 | шт | 12 | Подрядчик
[8 empty] | Угол для ПП труб 20 90град | шт | 12 | Подрядчик
[8 empty] | Кран шаровой Dy20 | шт | 6 | Подрядчик
38 | Замена смесителя для душа со стойкой | шт | 3 | смесителя для душа | т | 0.069 | мусор | смеситель для душа со стойкой G-lauf, тип управления-рычажное | м.п. | 3 | Подрядчик | прасход из расценки
[8 empty] | Саморез по дереву 3,2х40 мм, оцинкованный | шт | 6 | подрядчик
[8 empty] | Дюбель пластиковый универсальный 6х40 | шт | 6 | подрядчик
39 | Замена раковин керамических | шт | 3 | Раковина кермическая | т | 0.045 | мусор | Раковина керамическая открытая с пъедесталом | шт | 3 | Подрядчик
40 | Замена смесителя | шт | 3 |  |  |  |  | Смеситель для раковины, тип управления-рычажное | шт | 3 | Подрядчик
41 | Смена гибкой подводки ГВС | шт | 3 |  |  |  |  | Подводка гибкая для смесителя L=1000 мм (ГВС) | шт | 3 | Подрядчик
42 | Смена гибкой подводки ХВС | шт | 3 |  |  |  |  | Подводка гибкая для смесителя L=1000 мм (ХВС) | шт | 3 | Подрядчик
43 | Смена сифона | шт | 3 |  |  |  |  | Сифон для раковины | шт | 3 | Подрядчик
Раздел 4. Внутренние работы по замене вентиляции
44 | Разборка воздуховодов из листовой стали толщиной: до 0,9 мм периметром до 1000 мм | м.п./м2 | 6,3/5,04 | короб металлический | т | 0.3 | лом
45 | Прокладка воздуховодов из листовой, оцинкованной стали и алюминия класса Н (нормальные) толщиной: 0,7 мм, периметром до 1000 мм | м2 | 6.16 |  |  |  |  | Короб вентиляционный металлический 200*200 мм | м2 | 5.04 | Подрядчик
[8 empty] | Отвод прямоугольный 200мм 90гр. (0,36м2) | шт | 1 | Подрядчик
[8 empty] | Тройник 200*200*200 мм (0,38м2) | шт | 2 | Подрядчик
46 | Установка решеток | шт | 3 |  |  |  |  | Решетка вентиляционная декоративная 200*200мм | шт | 3 | Подрядчик
47 | Установка элементов крепления | [6 empty] | Элементы крепления - 6 комплекта, состав 1 комплекта:
[8 empty] | Соединительный спец. хомут со шпильками для соединения металлических коробов прямоугольного сечения между собой ( короба 200*200). | шт | 1 | Подрядчик
[8 empty] | Соединительные шпильки (din975 М8х2000) для подвеса короба к потолку помещения. | шт | 4 | Подрядчик
[8 empty] | Профиль монтажный 6шт*0,2м | м | 1.2 | Подрядчик
[8 empty] | Болты анкерные с гайкой, диаметр 8 мм, длина100 мм - 8шт | шт | 8 | Подрядчик
48 | [7 empty] | Профиль монтажный 6шт*0,2м | м | 1.2 | Подрядчик
Раздел 5. Электромонтажные работы
49 | Замена шкафов эл.сборки в помещени раздевалки | шт | 1 | шкафы эл.сборки | т | 0.3 | мусор | Шкаф металлический навесной MES 70.50.21 Провенто (kitenergo.ru) | шт | 1 | Подрядчик
50 | Замена электроконвекторов | шт | 2 | электроконвекторы |  |  | Повторное использование | Электроконвектор 2000Вт с регулировкой температуры Thermor | шт | 2 | Повторное использование
[8 empty] | Саморез по дереву 3,2х40 мм, чёрный | шт | 8 | Подрядчик
[8 empty] | Дюбель пластиковый универсальный 6х40 | шт | 8 | Подрядчик
51 | Демонтаж старых светильников | шт | 18 | светильник |  |  | передать Заказчику |  |  |  | подрядчик
52 | Монтаж светильников сведодиодных потолочных типа "Армстронг" в помещениях: - раздевалки | шт | 6 |  |  |  |  | Светильник сведодиодный потолочный типа "Армстронг" 36W-3900 Lm Стандарт | шт | 6 | Подрядчик
53 | Прокладка трубы гофрированной ПВХ для защиты проводов и кабелей | м | 40 |  |  |  |  | Трубы гибкие гофрированные из ПВХ, диаметр 20 мм | м | 40 | Подрядчик
54 | Прокладка кабеля в трубе | м | 40 |  |  |  |  | Кабель ВВГнг-3х1,5 | м | 40 | Подрядчик
[8 empty] | Распределительная коробка 80х80 мм | шт | 6 | Подрядчик
55 | Замена светильников накладных на сведодиодные накладные потолочные в помещениях: - тамбур; - комната приёма пищи. | шт | 2 | светильник |  |  | передать Заказчику | Светильник сведодиодный потолочный Светодиодный светильник Arctic 60 Вт, 8000 Лм, IP65, прозрачный | шт | 2 | Подрядчик
56 | Прокладка кабеля в кабель канале | м | 8 |  |  |  |  | Кабель ВВГнг-3х1,5. | м | 8 | Подрядчик
[8 empty] | Распределительная коробка 80х80 мм | шт | 2 | Подрядчик
57 | Прокладка кабель-канала | м | 8 |  |  |  |  | Кбель-канал 25х16 (2м) | шт | 4 | Подрядчик
[8 empty] | Саморез по дереву 3,2х40 мм, чёрный | шт | 28 | Подрядчик
[8 empty] | Дюбель пластиковый универсальный 6х40 | шт | 28 | Подрядчик
58 | Монтаж светильников сведодиодных в помещении санузла | шт | 5 |  |  |  |  | Светильник сведодиодный потолочный типа "Армстронг" 20 Вт IP 65 | шт | 5 | Подрядчик
[8 empty] | Распределительная коробка 80х80 мм | шт | 5 | Подрядчик
59 | Прокладка кабеля в кабель канале | м | 20 |  |  |  |  | Кабель ВВГ-3х1,5. | м | 20 | Подрядчик
60 | Прокладка кабель-канала | м | 20 |  |  |  |  | Кабель канал 15х10 (2м). | шт | 10 | Подрядчик
[8 empty] | Саморез по дереву 3,2х40 мм, чёрный | шт | 70 | Подрядчик
[8 empty] | Дюбель пластиковый универсальный 6х40 | шт | 70 | Подрядчик
61 | Замена выключателей открытой установки | шт | 4 |  |  |  |  | Выключатель открытой установки, одноклавишный | шт | 3 | Подрядчик
[8 empty] | Выключатель открытой установки, двухклавишный | шт | 1 | Подрядчик
62 | Прокладка кабеля в кабель канале | м | 10 |  |  |  |  | Кабель ВВГ-3х1,5. | м | 10 | Подрядчик
63 | Прокладка кабель-канала | м | 10 |  |  |  |  | Кбель-канал 25х16 (2м) | шт | 5 | Подрядчик
[8 empty] | Распределительная коробка 80х80 мм | шт | 4 | Подрядчик
[8 empty] | Саморез по дереву 3,2х40 мм, чёрный | шт | 41 | Подрядчик
[8 empty] | Дюбель пластиковый универсальный 6х40 | шт | 41 | Подрядчик
64 | Замена двойных розеток открытой установки к ж/б стенам | шт | 9 |  |  |  |  | Розетка штепсельная двойная, открытой установки, 16А, 220В, с заземляющим контактом(с защитными шторками) | шт | 9 | Подрядчик
65 | Прокладка кабеля в кабель канале и гофротрубе | м | 65 |  |  |  |  | Кабель ВВГнг-LS 3х2,5 | м | 65 | Подрядчик
[8 empty] | Распределительная коробка 80х80 мм | шт | 5 | Подрядчик
66 | Прокладка кабель-канала | м | 18 |  |  |  |  | Кбель-канал 25х16 (2м) | шт | 9 | Подрядчик
67 | Прокладка трубы гофрированной ПВХ для защиты проводов и кабелей | м | 47 |  |  |  |  | Трубы гибкие гофрированные из ПВХ, диаметр 20 мм | м | 47 | Подрядчик
[8 empty] | Саморез по дереву 3,2х40 мм, чёрный | шт | 18 | Подрядчик
[8 empty] | Дюбель пластиковый универсальный 6х40 | шт | 92 | Подрядчик
68 | Демонтаж/монтаж телефонной розетки в помещении приёма пищи | шт | 1 |  |  |  | повторное использование
69 | Демонтаж/монтаж рукосушителя настенного электрического | шт | 1 |  |  |  | повторное использование
70 | Демонтаж/монтаж полотенцесушителя настенного электрического | шт | 1 |  |  |  | повторное использование
71 | Демонтаж/монтаж тепловой завесы электрической | шт | 1 |  |  |  | повторное использование
Раздел 6. Прочие работы
72 | Переноска грузов в ручную на расстояние до 250 м.п.
73 | Погрузо-разгрузочные работы при автомобильных перевозках: Погрузка мусора строительного с погрузкой вручную | т | 4.0582
74 | Вывоз мусора строительного на полигон, на расстояние до 15,6 км | т | 4.0582
75 | Погрузка лома металлического в самосвал вручную | т | 0.38188
76 | Вывозка металолома на Центральный Склад 5 км | т | 0.38188
Условия производства работ: Производство ремонтно-строительных работ осуществляется в помещениях эксплуатируемого объекта капитального строительства без остановки рабочего процесса предприятия, при этом в зоне производства ремонтно-строительных работ присутствует лабораторное оборудование, мебель и иные загромождающие помещения предметы.
Примечание: расчет потребности в материалах, не указанных, принимается по сметным нормам, поставкой подрядчика.
Служба ЗиС подтверждает необходимость проведения данных видов работ | [6 empty] | Ведущий инженер службы ЗиС ООО "ЕСЭ-ГГ" |  | О.А. Борус
[7 empty] | Зам. главного инженера - начальник ПТО |  | В.Ю. Писарев
[7 empty] | Начальник ОППР |  | А.А. Логинов
[7 empty] | Зам. начальника ЦТО по ГТС |  | С.А. Мугаев