## Лист1
Приложение № 1 к Дополнительному соглашению № 1 от "____" _______________ 2023 г. Приложение № 13 к Договору подряда № Т9-ДПМ-1 от "04" октября 2022 г.
СПЕЦИФИКАЦИЯ
№ п/п | Наименование | Ед.изм. | Кол-во | Вес монтируемого оборудования, кг
| Элементы для модернизации парового котла ТП-81 ст.№6 заводской № 159 ТЭЦ-9 (Котельный агрегат №6, инв. №9141006), в том числе: | усл. ед | 1
2.1. | Барабан (комплект) в соответствии с ТЗ № 1.3
2.1.1. | Барабан в объеме: Барабан с внутренним сепарационным устройством и опорами по чертежу К-456588 Вместо существующего барабана внутренним диаметром ф 1800х115мм. поставляется барабан внутренним диаметром ф 1600х115мм. Материал корпуса барабана - листовая сталь 16ГНМА толщиной 115мм. | Компл. | 1 | 95370.7
2.2. | Пароперегреватель с коллекторами и пароохладителями (комплект) в соответствии с ТЗ № 1.4
2.2.1 | Блоки потолочного п/п в объеме: Потолочный пароперегреватель по черт. К-359914 -1 комплект. Поставка блоками: К-359915-1шт, К-359916-1шт, К-359917-1шт, К-359918-1шт, К-359919-1шт, К-359920-1шт, К-359921-1шт, К-359922-1шт, К-359923-1шт, К-359924-1шт, К-359925-1шт, К-359926-1шт, трубы средней части росыпью. Крепление пароперегревателя в объеме чертежа К-451224 без металлоконструкций, приваренных непосредственно к каркасу | Компл. | 1 | 31586.2
2.2.2 | Пакеты змеевиков КПП I ступени в объеме: Пакеты змеевиков I части КПП по черт.К-359982-174шт, Гребенки дистанционирующие - 43шт. Гребенки изготавливаются из листа S10 12Х23Н13 вместо ЖЧСШ-5,5-0. | Компл. | 1 | 20850
2.2.3 | КПП II ступени в объеме: КПП 2ст.- 1 компл., состоит из блоков: черт.К-450030-1шт, К-450031-2шт, К-450032-1шт, К-450033-1шт, К-450034-1шт, Гребенки дистанционирующие черт. К-299298 - 1 комл. КПП поставляется "россыпью", отдельно коллектора и пакеты змеевиков. | Компл. | 1 | 56648
2.2.4 | КПП III ступени в объеме: КПП 3ст. - 1 компл., состоит из блоков: черт. К-450120-1шт, К-450121-1шт, К-450122-1шт, К-450123-1шт, К-450124-1шт, К-450125-1шт, Гребенки дистанционирующие черт. К-299298 - 1 компл. | Компл. | 1 | 51141.8
2.2.5 | КПП IV ступени в объеме: КПП 4ст. - 1 компл., состоит из блоков: черт.К-450165-1шт, К-450175-2шт, К-450177-1шт, К450179-1шт, К-450181-1шт, Гребенки дистанционирующие черт. К-550146- 1 комл. Гребенки изготавливаются из листа S10 20Х23Н13 вместо ЖЧСШ-5,5-0. | Компл. | 1 | 47668.6
2.2.6 | Ширмовый пароперегреватель в объеме: черт. К-359770 -10шт, К359762-10шт | Компл. | 1 | 39355.6
2.2.7 | Пароохладители в объеме: Пароохладители выходные по черт.К-357450 -1шт, К-357448 -1шт. Пароохладители промежуточные по черт. К-357441 -1шт, К-357446 -1шт. Пароохладитель входной по черт.К-450654 - 1 шт. в сборе. Пароохладитель входной по черт.К-450662 - 1 шт. в сборе. | Компл. | 1 | 18955.6
2.2.8 | Паросборный коллектор в объеме: Паросборный коллектор по черт. К-455218 | Компл. | 1 | 4201
2.3. | Экраны топки (комплект) в соответствии с ТЗ № 1.2
2.3.1 | Блоки фронтового экрана в объеме: Фронтовой экран по чертежу К-393608 - 1 комплект, поставка блоками. Верхние блоки экрана К-390378-2шт, К-390379-2шт, К-390380-2шт; Средние блоки экрана К-393887-2шт, К-393888-2шт, К-393889-2шт; Нижние блоки экрана К-393670-2шт, к-393671-2шт, К-393672-2шт. Подвески и крепления экранов в объеме поз.7-31 чертежа К-455095 Балки из двутавра, шпильки для обмуровки в поставку не входят. | Компл. | 1 | 60616.4
2.3.2 | Блоки заднего экрана в объеме: Задний экран по черт. К-393609 -1комплект - поставка блоками. Блоки К-393667-2шт, К-393668-2шт, К-393669-2шт, К-393670-2шт, К-393671-2шт, К-393672-2шт. Подвески и крепления экранов в объеме поз.7-31 чертежа К-455095 Балки из двутавра, шпильки для обмуровки в поставку не входят. | Компл. | 1 | 62002.9
2.3.3 | Блоки бокового экрана левого в объеме: Левый боковой экран по черт. К-393610 -1комплект - поставка блоками. Верхние блоки экрана К-298387-1шт, К-298388-1шт, К-298389-1шт; Нижние блоки экрана К-393612-1шт, К393613-1шт, К-393614-1шт. Подвески и крепления экранов в объеме поз.7-31 чертежа К-455095 Балки из двутавра, шпильки для обмуровки в поставку не входят. | Компл. | 1 | 30782.4
2.3.4 | Блоки бокового экрана правого в объеме: Правый боковой экран по черт. К-393610 -1комплект - поставка блоками. Верхние блоки экрана К-298387-1шт, К-298388-1шт, К-298389-1шт; Нижние блоки экрана К-393612-1шт, К393613-1шт, К-393614-1шт; Подвески и крепления экранов в объеме поз.7-31 чертежа К-455095 Балки из двутавра, шпильки для обмуровки в поставку не входят. | Компл. | 1 | 30786.6
2.4. | Трубопроводы в пределах котла (комплект) в соответствии с ТЗ № 1.5
2.4.1 | Водоподводящие и пароотводящие трубы в объеме: Трубы водоподводящие и пароотводящие ( верхняя часть) по черт. общего вида К-453856 (поз.1-112) - 1 компл.,и водоподводящие трубы ( средняя часть) по черт. К-393611 ( поз. 1-19) -1компл. Трубы водоподводящие по блокам боковых экранов черт.К-298387,К-298388, К-298389,К-393612, К-393613, К-393614- 1 компл. Трубы водоподводящие по блокам заднего экрана черт.К-393667,К-393668, К-393669, К-393670, К-393671, К-393672- 1 компл. Трубы водоподводящие по блокам фронтового экрана черт.К-390378,К-390379, К-390380,К-390887,К-390888, К-390889, К-393670, К-393671, К-393672- 1 компл. | Компл. | 1 | 106260
2.4.2 | Трубопровод в пределах котла в объеме: Трубопровод в пределах колта по черт. К-455216 - 1компл. | Компл. | 1 | 37924
2.4.3 | Перепускные трубы пароперегревателя в объеме: Перепускные трубы пароперегревателя по черт. общего вида К-453823 (поз1-51)- 1 компл. | Компл. | 1 | 21621.2
2.4.4 | Конденсатор в объеме: Конденсатор по черт. К-451180 - 1 комплект | Компл. | 1 | 13137.6
2.4.5 | Выносные циклоны в объеме: Блок выносных циклонов по черт.К-450011-1компл, состоит из : Выносные циклоны левые черт. К-450006-1шт.. и К-450008-1шт. Выносные циклоны правые черт. К-450007-1шт.. и К-450009-1шт.,опоры циклонов. | Компл. | 1 | 8542.9
2.4.6 | Прочие детали в объеме: Сборник конденсата по черт. К-451183 | Компл. | 1 | 1805.4
Итого: |  |  |  | 0