## Замена мк для провоза бараб к-6
"Согласовано" | [7 empty] | "Утверждаю"
Заместитель директора филиала-
Технический директор ТЭЦ-9
___________ А.В. Нелюбов
Ведомость объема работ № 1
Инв.№ 9141006 Котельный агрегат № 6. Техническое перевооружение. Замена элементов для транспортировки барабана по котельному цеху.
Объект: Котельный агрегат N 6 инв.№ ИЭб 9141006
№ пп | Наименование | Ед. изм. | Кол. | Демонтируемый материал |  |  |  | Потребность в основных материалах и зап. частях
|  |  |  | Наименование | Ед.изм. | Кол-во | Использование (лом,утиль, мусор) | Наименование | Ед. изм. | Кол-во | Поставка (заказчик/подрядчик)
1 | 2 | 3 | 4 | 5 | 6 | 7 | 8 | 9 | 10 | 11 | 12
Ряд Г, ось 45, отм. 2.0м. Маслоснабжение ТГ турбинного цеха, паровой спутник трубопровода на ТМХ Ø 32, напорные трубопроводы дренажных насосов ТЦ ДрН 7 А,Б ,9,10, трубопровод «Вода на эжектора БУ-9, 10.
1 | Замена гибов трубопроводов длиной 6 м, при диаметре труб 32 мм и толщине стенки: 5 мм | т | 0.03 | труба ф32х5 | тн | 0.03 | демонт | труба ф32х5 | тн | 0.03 | демонт
[8 empty] | эл-ды ТМУ-21У ф 3 мм | кг | 0.26 | подрядчик
2 | Замена гибов трубопроводов длиной 6 м, при диаметре труб 89 мм и толщине стенки: 4,5 мм | т | 0.047 | труба ф89х4,5 | тн | 0.047 | демонт | труба ф89х4,5 | тн | 0.047 | демонт
[8 empty] | эл-ды ТМУ-21У ф 4 мм | кг | 0.35 | подрядчик
3 | Замена гибов трубопроводов длиной 6м, при диаметре труб 133 мм и толщине стенки: 5 мм | т | 0.364 | труба ф133х5 | тн | 0.364 | демонт | труба ф133х5 | тн | 0.364 | демонт
[8 empty] | эл-ды ТМУ-21У ф 4 мм | кг | 2.6 | подрядчик
[8 empty] | Пропан | кг | 10 | подрядчик
[8 empty] | кислород | тн | 0.02
4 | Установка и снятие заглушек при сварном соединении трубопроводов, диаметр труб 32 мм, при толщине стенки: 5 мм | шт | 4 |  |  |  |  | эл-ды ТМУ-21У ф 3 мм | кг | 0.26 | подрядчик
|  |  |  | лист толщ. 5 мм | тн | 0.001 | демонт | лист толщ. 5 мм | тн | 0.001 | демонт
5 | Установка и снятие заглушек при сварном соединении трубопроводов, диаметр труб 89 мм, при толщине стенки: 4,5 мм | шт | 4 |  |  |  |  | эл-ды ТМУ-21У ф 4 мм | кг | 0.35 | подрядчик
|  |  |  | лист толщ. 5 мм | тн | 0.003 | демонт | лист толщ. 5 мм | тн | 0.003 | демонт
6 | Установка и снятие заглушек при сварном соединении трубопроводов, диаметр труб 133 мм, при толщине стенки: 5 мм | шт | 16 |  |  |  |  | эл-ды ТМУ-21У ф 4 мм | кг | 2.6 | подрядчик
|  |  |  | лист толщ. 5 мм | тн | 0.01 | демонт | лист толщ. 5 мм | тн | 0.01 | демонт
Ряд Г 29,34, 39, 44, 49, 51,52. Компенсаторы трубопровода ПВКОиП Ø 42*6 с опорами. Дренажи ПВКО ось 31, 34, 37, 38
7 | Замена неподвижной или подвижной опоры трубопровода с установкой трубопровода в проектное положение, диаметр труб:42 мм | шт. | 7 | Опора скользящая | шт | 7 | демонт | Опора скользящая | шт | 7 | демонт
[8 empty] | Пропан | кг | 10 | подрядчик
[8 empty] | кислород | тн | 0.02
[8 empty] | Эл-ды МР-3 ф 4 мм | кг | 0.3 | подрядчик
8 | Замена гибов трубопроводов длиной свыше 3 до 6 м, при диаметре труб до 42 мм и толщине стенки: 4,5;3,5 мм. Нерж. | т | 0.153 | труба ф42х4,5 нерж | тн | 0.125 | демонт | труба ф42х4,5 нерж | тн | 0.125 | демонт
|  |  |  | труба ф32х3,5 нерж | тн | 0.028 | демонт | труба ф32х3,5 нерж | тн | 0.011 | демонт
[8 empty] | эл-ды ЦТ-15 ф3 | кг | 15 | подрядчик
Ряд Г. Воздушная разводка, ось 52, 55
9 | Замена прямых участков трубопроводов длиной до 3 м, при диаметре труб 25 мм и толщине стенки: 3,5 мм | т | 0.001 | труба ф25х3,5 | тн | 0.03 | демонт | труба ф25х3,5 | тн | 0.03 | демонт
[8 empty] | Эл-ды МР-3 ф 4 мм | кг | 0.05 | подрядчик
10 | Установка и снятие заглушек при сварном соединении трубопроводов, диаметр труб 465 мм, при толщине стенки: 10 мм | т | 0.504 | труба ф465х10 | тн | 0.504 | демонт | труба ф465х10 | тн | 0.504 | демонт
[8 empty] | Пропан | кг | 10 | подрядчик
[8 empty] | кислород | тн | 0.02
[8 empty] | Эл-ды МР-3 ф 4 мм | кг | 0.3 | подрядчик
11 | Установка и снятие заглушек при сварном соединении трубопроводов, диаметр труб 25 мм, при толщине стенки: 3,5 мм | шт | 1 |  |  |  |  | Эл-ды МР-3 ф 4 мм | кг | 0.05 | подрядчик
|  |  |  | лист толщ. 5 мм | тн | 0.0003 | демонт | лист толщ. 5 мм | тн | 0.003 | демонт
12 | Установка и снятие заглушек при сварном соединении трубопроводов, диаметр труб 465 мм, при толщине стенки: 10 мм | шт | 2 |  |  |  |  | Эл-ды МР-3 ф 4 мм | кг | 2.6 | подрядчик
[8 empty] | Пропан | кг | 10 | подрядчик
[8 empty] | кислород | тн | 0.02
|  |  |  | лист толщ. 4 мм | тн | 0.011 | демонт | лист толщ. 4 мм | тн | 0.011 | демонт
Ряд Г. Опора кол-ра кислотной промывки Ø 100 и коллектора консервации котлов швелер 140. Ось 38. Отводы коллектора кислотной промывки котлов от ряда Г на котлы ст. №7-11.
13 | Замена кронштейнов, рам и других мелких металлоконструкций, масса элемента: до 0,02 т | т | 0.146 | швеллер 14 | тн | 0.025 | демонт | швеллер 14 | тн | 0.025 | демонт
|  |  |  | труба ф 108х5 | тн | 0.064 |  | труба ф 108х5 | тн | 0.064
|  |  |  | труба ф 89х4,5 | тн | 0.047 |  | труба ф 89х4,5 | тн | 0.047
|  |  |  | фланец ф 108 с креплением | тн | 0.01 |  | фланец ф 108 с креплением | тн | 0.01
[8 empty] | Эл-ды МР-3 ф 4 мм | кг | 2.6 | подрядчик
[8 empty] | Пропан | кг | 10 | подрядчик
[8 empty] | кислород | тн | 0.02
Ряд Г. К/а №11 Ящик пожарного крана ПК-16 650*230 на Н=1650 ось 52, 48, 44, 40, 36, 33, 27а отм.00, Ось 42 м/к опоры, М/к швеллер 240 + двутар вертикальный кусок Н ~ 2.5 м закреплённый к колонне ось 35
14 | Замена кронштейнов, рам и других мелких металлоконструкций, масса элемента: до 0,02 т | т | 0.114 | пожарный шкаф ШПК-310 | шт/тн | 2/0,006 | демонт | пожарный шкаф ШПК-310 | шт/тн | 7/0,021 | демонт
|  |  |  | швеллер 14 | тн | 0.025 | демонт | швеллер 14 | тн | 0.025 | демонт
[8 empty] | двутавр 24 | тн | 0.068 | демонт
[8 empty] | Эл-ды МР-3 ф 4 мм | кг | 0.6 | подрядчик
15 | Замена гибов трубопроводов длиной до 3 м, при диаметре труб 57 мм и толщине стенки: 5 мм. Пожарный тр-д в пожарном шкафе. | т | 0.045 | труба ф57х5 | тн | 0.045 | демонт | труба ф57х5 | тн | 0.045 | демонт
[8 empty] | Эл-ды МР-3 ф 4 мм | кг | 0.96 | подрядчик
16 | Установка и снятие заглушек при сварном соединении трубопроводов, диаметр труб 57 мм, при толщине стенки: 5 мм | шт | 7 |  |  |  |  | Эл-ды МР-3 ф 4 мм | кг | 0.96 | подрядчик
|  |  |  | лист толщ. 5 мм | тн | 0.002 | демонт | лист толщ. 5 мм | тн | 0.002 | демонт
Ряд Г. Трубопровод (перемычка) Ø 40 смывная вода фронт котла №11 в коллектор технической воды. Ось 53.
17 | Замена прямых участков трубопроводов длиной до 6 м, при диаметре труб 38 мм и толщине стенки: 3,5 мм | т | 0.018 | труба ф38х3,5 | тн | 0.018 | демонт | труба ф38х3,5 | тн | 0.018 | демонт
[8 empty] | Эл-ды МР-3 ф 4 мм | кг | 0.05 | подрядчик
18 | Установка и снятие заглушек при сварном соединении трубопроводов, диаметр труб 38 мм, при толщине стенки: 3,5 мм | шт | 1 |  |  |  |  | Эл-ды МР-3 ф 4 мм | кг | 0.05 | подрядчик
|  |  |  | лист толщ. 5 мм | тн | 0.0003 | демонт | лист толщ. 5 мм | тн | 0.0003 | демонт
Ряд Г. Вертикальный участок трубопровода кол-ра КОН Ø 50 + арматура ось 51,53 выступает от колоны
19 | Замена гибов трубопроводов длиной до 3 м, при диаметре труб 57 мм и толщине стенки: 5 мм. | т | 0.045 | труба ф57х5 | тн | 0.045 | демонт | труба ф57х5 | тн | 0.045 | демонт
[8 empty] | Эл-ды МР-3 ф 4 мм | кг | 0.96 | подрядчик
20 | Установка и снятие заглушек при сварном соединении трубопроводов, диаметр труб 57 мм, при толщине стенки: 5 мм | шт | 1 |  |  |  |  | Эл-ды МР-3 ф 4 мм | кг | 0.05 | подрядчик
|  |  |  | лист толщ. 5 мм | тн | 0.0002 | демонт | лист толщ. 5 мм | тн | 0.0002 | демонт
21 | Замена неподвижной или подвижной опоры трубопровода с установкой трубопровода в проектное положение, диаметр труб:57 мм | шт. | 1 | Опора скользящая | шт | 1 | демонт | Опора скользящая | шт | 1 | демонт
[8 empty] | Пропан | кг | 1 | подрядчик
[8 empty] | кислород | тн | 0.002
[8 empty] | Эл-ды МР-3 ф 4 мм | кг | 0.03 | подрядчик
Ряд Г. Трубопроводы гидросмыва с отм. 8.0 ось 52, Трубопровод пылеспуска с площадки пылепитателей КЦ + врезка гидросмыва с отм.8,0м отм.13,5 ось 52-53
22 | Замена гибов трубопроводов длиной 6м, при диаметре труб 133 мм и толщине стенки: 5 мм | т | 0.158 | труба ф133х5 | тн | 0.158 | демонт | труба ф133х5 | тн | 0.158 | демонт
[8 empty] | Эл-ды МР-3 ф 4 мм | кг | 0.4 | подрядчик
[8 empty] | Пропан | кг | 1 | подрядчик
[8 empty] | кислород | тн | 0.002
23 | Установка и снятие заглушек при сварном соединении трубопроводов, диаметр труб 133 мм, при толщине стенки: 5 мм | шт | 1 |  |  |  |  | Эл-ды МР-3 ф 4 мм | кг | 0.4 | подрядчик
|  |  |  | лист толщ. 5 мм | тн | 0.01 | демонт | лист толщ. 5 мм | тн | 0.01 | демонт
24 | Замена гибов трубопроводов длиной 6м, при диаметре труб 219 мм и толщине стенки: 10 мм | т | 1.034 | труба ф219х10 | тн | 1.034 | демонт | труба ф219х10 | тн | 1.034 | демонт
[8 empty] | Эл-ды МР-3 ф 4 мм | кг | 3.2 | подрядчик
[8 empty] | Пропан | кг | 10 | подрядчик
[8 empty] | кислород | тн | 0.02
25 | Установка и снятие заглушек при сварном соединении трубопроводов, диаметр труб 219 мм, при толщине стенки: 10 мм | шт | 2 |  |  |  |  | Эл-ды МР-3 ф 4 мм | кг | 3.2 | подрядчик
|  |  |  | лист толщ. 5 мм | тн | 0.01 | демонт | лист толщ. 5 мм | тн | 0.01 | демонт
26 | Демонтаж гибов трубопроводов длиной 6м, при диаметре труб 159 мм и толщине стенки: 5 мм | т | 0.19 | труба ф159х5 | тн | 0.19 | лом | Пропан | кг | 1 | подрядчик
[8 empty] | кислород | тн | 0.002
Ряд Г. Трубопровод пылеспуска с площадки пылепитателей КЦ отм.13,5 + врезка гидросмыва с отм. 8.0м, ось 49-50, Трубопровод гидросмыва с отм. 8.0 ось 47-48;49-50, Трубопровод пылеспуска с площадки пылепитателей КЦ отм.13,5 + врезка гидросмыва с отм. 8.0м ось 47-48
27 | Замена гибов трубопроводов длиной 6м, при диаметре труб 133 мм и толщине стенки: 5 мм | т | 0.158 | труба ф133х5 | тн | 0.158 | демонт | труба ф133х5 | тн | 0.158 | демонт
[8 empty] | Эл-ды МР-3 ф 4 мм | кг | 0.4 | подрядчик
[8 empty] | Пропан | кг | 1 | подрядчик
[8 empty] | кислород | тн | 0.002
28 | Установка и снятие заглушек при сварном соединении трубопроводов, диаметр труб 133 мм, при толщине стенки: 5 мм | шт | 1 |  |  |  |  | Эл-ды МР-3 ф 4 мм | кг | 0.4 | подрядчик
|  |  |  | лист толщ. 5 мм | тн | 0.01 | демонт | лист толщ. 5 мм | тн | 0.01 | демонт
29 | Замена гибов трубопроводов длиной 6м, при диаметре труб 219 мм и толщине стенки: 10 мм | т | 1.034 | труба ф219х10 | тн | 1.034 | демонт | труба ф219х10 | тн | 1.034 | демонт
[8 empty] | Эл-ды МР-3 ф 4 мм | кг | 3.2 | подрядчик
[8 empty] | Пропан | кг | 10 | подрядчик
[8 empty] | кислород | тн | 0.02
30 | Установка и снятие заглушек при сварном соединении трубопроводов, диаметр труб 219 мм, при толщине стенки: 10 мм | шт | 2 |  |  |  |  | Эл-ды МР-3 ф 4 мм | кг | 3.2 | подрядчик
|  |  |  | лист толщ. 5 мм | тн | 0.01 | демонт | лист толщ. 5 мм | тн | 0.01 | демонт
31 | Замена гибов трубопроводов длиной 6м, при диаметре труб 108 мм и толщине стенки: 5 мм | т | 0.256 | труба ф108х5 | тн | 0.256 | демонт | труба ф108х5 | тн | 0.256 | демонт
[8 empty] | Эл-ды МР-3 ф 4 мм | кг | 0.4 | подрядчик
[8 empty] | Пропан | кг | 1 | подрядчик
[8 empty] | кислород | тн | 0.002
32 | Установка и снятие заглушек при сварном соединении трубопроводов, диаметр труб 108 мм, при толщине стенки: 5 мм | шт | 2 |  |  |  |  | Эл-ды МР-3 ф 4 мм | кг | 0.4 | подрядчик
|  |  |  | лист толщ. 5 мм | тн | 0.01 | демонт | лист толщ. 5 мм | тн | 0.01 | демонт
Ряд Г. Трубопровод гидросмыва с отм. 8.0 ось 44, Трубопровод пылеспуска с площадки пылепитателей КЦ отм.13,5 + врезка гидросмыва с отм. 8.0м ось 42-43
33 | Замена гибов трубопроводов длиной 6м, при диаметре труб 133 мм и толщине стенки: 5 мм | т | 0.158 | труба ф133х5 | тн | 0.158 | демонт | труба ф133х5 | тн | 0.158 | демонт
[8 empty] | Эл-ды МР-3 ф 4 мм | кг | 0.4 | подрядчик
[8 empty] | Пропан | кг | 1 | подрядчик
[8 empty] | кислород | тн | 0.002
34 | Установка и снятие заглушек при сварном соединении трубопроводов, диаметр труб 133 мм, при толщине стенки: 5 мм | шт | 1 |  |  |  |  | Эл-ды МР-3 ф 4 мм | кг | 0.4 | подрядчик
|  |  |  | лист толщ. 5 мм | тн | 0.01 | демонт | лист толщ. 5 мм | тн | 0.01 | демонт
35 | Замена гибов трубопроводов длиной 6м, при диаметре труб 219 мм и толщине стенки: 10 мм | т | 1.034 | труба ф219х10 | тн | 1.034 | демонт | труба ф219х10 | тн | 1.034 | демонт
[8 empty] | Эл-ды МР-3 ф 4 мм | кг | 3.2 | подрядчик
[8 empty] | Пропан | кг | 10 | подрядчик
[8 empty] | кислород | тн | 0.02
36 | Установка и снятие заглушек при сварном соединении трубопроводов, диаметр труб 219 мм, при толщине стенки: 10 мм | шт | 2 |  |  |  |  | Эл-ды МР-3 ф 4 мм | кг | 3.2 | подрядчик
|  |  |  | лист толщ. 5 мм | тн | 0.01 | демонт | лист толщ. 5 мм | тн | 0.01 | демонт
37 | Замена гибов трубопроводов длиной 6м, при диаметре труб 108 мм и толщине стенки: 5 мм | т | 0.256 | труба ф108х5 | тн | 0.256 | демонт | труба ф108х5 | тн | 0.256 | демонт
[8 empty] | Эл-ды МР-3 ф 4 мм | кг | 0.4 | подрядчик
[8 empty] | Пропан | кг | 1 | подрядчик
[8 empty] | кислород | тн | 0.002
38 | Установка и снятие заглушек при сварном соединении трубопроводов, диаметр труб 108 мм, при толщине стенки: 5 мм | шт | 2 |  |  |  |  | Эл-ды МР-3 ф 4 мм | кг | 0.4 | подрядчик
|  |  |  | лист толщ. 5 мм | тн | 0.01 | демонт | лист толщ. 5 мм | тн | 0.01 | демонт
Ряд Г. Трубопровод гидросмыва с отм. 8.0 ось 37, Трубопровод гидросмыва с отм. 8.0 ось 38-39, Трубопровод пылеспуска с площадки пылепитателей КЦ отм.13,5 + врезка гидросмыва с отм. 8.0м ось 37, Трубопровод гидросмыва с отм. 8.0 ось 35-36
39 | Замена гибов трубопроводов длиной 6м, при диаметре труб 133 мм и толщине стенки: 5 мм | т | 0.474 | труба ф133х5 | тн | 0.474 | демонт | труба ф133х5 | тн | 0.474 | демонт
[8 empty] | Эл-ды МР-3 ф 4 мм | кг | 1.2 | подрядчик
[8 empty] | Пропан | кг | 3 | подрядчик
[8 empty] | кислород | тн | 0.006
40 | Установка и снятие заглушек при сварном соединении трубопроводов, диаметр труб 133 мм, при толщине стенки: 5 мм | шт | 1 |  |  |  |  | Эл-ды МР-3 ф 4 мм | кг | 1.2 | подрядчик
|  |  |  | лист толщ. 5 мм | тн | 0.01 | демонт | лист толщ. 5 мм | тн | 0.01 | демонт
41 | Замена гибов трубопроводов длиной 6м, при диаметре труб 219 мм и толщине стенки: 10 мм | т | 0.517 | труба ф219х10 | тн | 0.517 | демонт | труба ф219х10 | тн | 0.517 | демонт
[8 empty] | Эл-ды МР-3 ф 4 мм | кг | 1.6 | подрядчик
[8 empty] | Пропан | кг | 5 | подрядчик
[8 empty] | кислород | тн | 0.01
42 | Установка и снятие заглушек при сварном соединении трубопроводов, диаметр труб 219 мм, при толщине стенки: 10 мм | шт | 1 |  |  |  |  | Эл-ды МР-3 ф 4 мм | кг | 1.6 | подрядчик
|  |  |  | лист толщ. 5 мм | тн | 0.01 | демонт | лист толщ. 5 мм | тн | 0.01 | демонт
43 | Замена гибов трубопроводов длиной 6м, при диаметре труб 108 мм и толщине стенки: 5 мм | т | 0.128 | труба ф108х5 | тн | 0.128 | демонт | труба ф108х5 | тн | 0.128 | демонт
[8 empty] | Эл-ды МР-3 ф 4 мм | кг | 0.2 | подрядчик
[8 empty] | Пропан | кг | 1 | подрядчик
[8 empty] | кислород | тн | 0.002
44 | Установка и снятие заглушек при сварном соединении трубопроводов, диаметр труб 108 мм, при толщине стенки: 5 мм | шт | 1 |  |  |  |  | Эл-ды МР-3 ф 4 мм | кг | 0.4 | подрядчик
|  |  |  | лист толщ. 5 мм | тн | 0.01 | демонт | лист толщ. 5 мм | тн | 0.01 | демонт
Ряд Г. Трубопровод гидросмыва с ЛК-4 А,Б ЦТП ось 32-33, Трубопровод гидросмыва с ЛК-4 А,Б ЦТП ось 31, Трубопровод пылеспуска с площадки пылепитателей КЦ отм.13,5 ось 31, Трубопровод опорожнения РНП 4 гр. ось 31, Трубопровод смывной воды на пылеспуски с площадки пылепитателей КЦ отм.13,5 ось 31.
45 | Замена гибов трубопроводов длиной 6м, при диаметре труб 108 мм и толщине стенки: 5 мм | т | 0.128 | труба ф108х5 | тн | 0.128 | демонт | труба ф108х5 | тн | 0.128 | демонт
[8 empty] | эл-ды ТМУ-21У ф 4 мм | кг | 0.2 | подрядчик
[8 empty] | Пропан | кг | 1 | подрядчик
[8 empty] | кислород | тн | 0.002
46 | Установка и снятие заглушек при сварном соединении трубопроводов, диаметр труб 108 мм, при толщине стенки: 5 мм | шт | 1 |  |  |  |  | Эл-ды МР-3 ф 4 мм | кг | 0.4 | подрядчик
|  |  |  | лист толщ. 5 мм | тн | 0.01 | демонт | лист толщ. 5 мм | тн | 0.01 | демонт
47 | Замена гибов трубопроводов длиной 6 м, при диаметре труб 89 мм и толщине стенки: 4,5 мм | т | 0.094 | труба ф89х4,5 | тн | 0.094 | демонт | труба ф89х4,5 | тн | 0.094 | демонт
[8 empty] | эл-ды ТМУ-21У ф 4 мм | кг | 0.35 | подрядчик
48 | Установка и снятие заглушек при сварном соединении трубопроводов, диаметр труб 89 мм, при толщине стенки: 4,5 мм | шт | 1 |  |  |  |  | эл-ды ТМУ-21У ф 4 мм | кг | 0.35 | подрядчик
|  |  |  | лист толщ. 5 мм | тн | 0.001 | демонт | лист толщ. 5 мм | тн | 0.001 | демонт
49 | Замена гибов трубопроводов длиной 6 м, при диаметре труб 60 мм и толщине стенки: 6 мм | т | 0.082 | труба ф60х6 | тн | 0.082 | демонт | труба ф60х6 | тн | 0.082 | демонт
[8 empty] | эл-ды ТМУ-21У ф 4 мм | кг | 0.35 | подрядчик
50 | Установка и снятие заглушек при сварном соединении трубопроводов, диаметр труб 60 мм, при толщине стенки: 6 мм | шт | 1 |  |  |  |  | эл-ды ТМУ-21У ф 4 мм | кг | 0.35 | подрядчик
|  |  |  | лист толщ. 5 мм | тн | 0.001 | демонт | лист толщ. 5 мм | тн | 0.001 | демонт
51 | Замена гибов трубопроводов длиной 6м, при диаметре труб 133 мм и толщине стенки: 5 мм | т | 0.316 | труба ф133х5 | тн | 0.316 | демонт | труба ф133х5 | тн | 0.316 | демонт
[8 empty] | Эл-ды МР-3 ф 4 мм | кг | 1.2 | подрядчик
[8 empty] | Пропан | кг | 3 | подрядчик
[8 empty] | кислород | тн | 0.006
52 | Установка и снятие заглушек при сварном соединении трубопроводов, диаметр труб 133 мм, при толщине стенки: 5 мм | шт | 2 |  |  |  |  | Эл-ды МР-3 ф 4 мм | кг | 1.2 | подрядчик
|  |  |  | лист толщ. 5 мм | тн | 0.01 | демонт | лист толщ. 5 мм | тн | 0.01 | демонт
53 | Замена гибов трубопроводов длиной 6м, при диаметре труб 219 мм и толщине стенки: 10 мм | т | 0.517 | труба ф219х10 | тн | 0.517 | демонт | труба ф219х10 | тн | 0.517 | демонт
[8 empty] | Эл-ды МР-3 ф 4 мм | кг | 1.6 | подрядчик
[8 empty] | Пропан | кг | 5 | подрядчик
[8 empty] | кислород | тн | 0.01
54 | Установка и снятие заглушек при сварном соединении трубопроводов, диаметр труб 219 мм, при толщине стенки: 10 мм | шт | 1 |  |  |  |  | Эл-ды МР-3 ф 4 мм | кг | 1.6 | подрядчик
|  |  |  | лист толщ. 5 мм | тн | 0.01 | демонт | лист толщ. 5 мм | тн | 0.01 | демонт
Ряд Г. Вертикальный участок трубопровода кол-ра КОН Ø 50 + арматура ось 30 выступает от колоны, Вертикальный участок трубопровода кол-ра КОН Ø 50 + арматура ось 35А выступает от колоны, ось 36 отм.00 трубопровод дренажа Ø 50 охлаждения ШБМ8А, горизонтальный участок на полу выступает от колоны, Вертикальный участок трубопровода кол-ра КОН Ø 50 + арматура ось 41 выступает от колоны
55 | Замена гибов трубопроводов длиной 6 м, при диаметре труб 60 мм и толщине стенки: 6 мм | т | 0.082 | труба ф60х6 | тн | 0.082 | демонт | труба ф60х6 | тн | 0.082 | демонт
[8 empty] | Эл-ды МР-3 ф 4 мм | кг | 0.35 | подрядчик
56 | Установка и снятие заглушек при сварном соединении трубопроводов, диаметр труб 60 мм, при толщине стенки: 6 мм | шт | 4 |  |  |  |  | Эл-ды МР-3 ф 4 мм | кг | 1.25 | подрядчик
|  |  |  | лист толщ. 5 мм | тн | 0.001 | демонт | лист толщ. 5 мм | тн | 0.001 | демонт
Ряд Г. Ось 39-41 выступает от колоны р Г > 800мм опора + трубопроводы консервации котлов в узел заполнения Ø 32, трубопровод смывная вода в кол-р АВО Ø 89, Ось 43-45 м/к опоры (швеллер 200) L~950
57 | Замена гибов трубопроводов длиной до 3 м, при диаметре труб 32 мм и толщине стенки: 5 мм | т | 0.007 | труба ф32х5 | тн | 0.007 | демонт | труба ф32х5 | тн | 0.007 | демонт
[8 empty] | эл-ды ТМУ-21У ф 3 мм | кг | 0.26 | подрядчик
58 | Замена гибов трубопроводов длиной до 3 м, при диаметре труб 89 мм и толщине стенки: 4,5 мм | т | 0.019 | труба ф89х4,5 | тн | 0.019 | демонт | труба ф89х4,5 | тн | 0.019 | демонт
[8 empty] | эл-ды ТМУ-21У ф 4 мм | кг | 0.35 | подрядчик
59 | Установка и снятие заглушек при сварном соединении трубопроводов, диаметр труб 32 мм, при толщине стенки: 5 мм | шт | 1 |  |  |  |  | эл-ды ТМУ-21У ф 3 мм | кг | 0.26 | подрядчик
|  |  |  | лист толщ. 5 мм | тн | 0.001 | демонт | лист толщ. 5 мм | тн | 0.001 | демонт
60 | Установка и снятие заглушек при сварном соединении трубопроводов, диаметр труб 89 мм, при толщине стенки: 4,5 мм | шт | 1 |  |  |  |  | эл-ды ТМУ-21У ф 4 мм | кг | 0.35 | подрядчик
|  |  |  | лист толщ. 5 мм | тн | 0.003 | демонт | лист толщ. 5 мм | тн | 0.003 | демонт
61 | Замена кронштейнов, рам и других мелких металлоконструкций, масса элемента: до 0,02 т | т | 0.044 | швеллер 14 | тн | 0.025 | демонт | швеллер 14 | тн | 0.025 | демонт
|  |  |  | швеллер 20 | тн | 0.019 | демонт | швеллер 20 | тн | 0.019 | демонт
[8 empty] | Эл-ды МР-3 ф 4 мм | кг | 2.6 | подрядчик
[8 empty] | Пропан | кг | 10 | подрядчик
[8 empty] | кислород | тн | 0.02
Условия работы : ВУТ-12 %
Визы тех служб
Начальник КЦ _______________________ С.М. Барахтенко
Ведущий инженер КЦ______________ Е.В. Рябцовский

## Леса
СОГЛАСОВАНО: | [10 empty] | УТВЕРЖДАЮ:
Заместитель директора филиала-
технический директор ТЭЦ-9
___________ А.В. Нелюбов
действующий на основании
доверенности №410 от 12.10.2022
Ведомость объемов работ №2
Инв.№ 9141006 Котельный агрегат № 6. Техническое перевооружение. Замена элементов для транспортировки барабана по котельному цеху. Устройство и разборка лесов.
(категория ремонта)
Объект:
| Котельный агрегат N 6 |  | Инв № ИЭ9141006
№ п/п | Наименование работ | Объём работ |  | Демонтируемый материал |  |  |  | Потребность в основных материалах и зап.частях
|  | Ед.изм. | Кол-во | Наименование | Ед.изм. | Кол-во | Использование (лом, утиль, мусор, реализация, повторное исп.) | Наименование | Ед.изм. | Кол-во | Поставка (заказчик/ подрядчик)
1 | 2 | 3 | 4 | 5 | 6 | 7 | 8 | 9 | 10 | 11 | 12
Раздел 1.T9C16HAE00AC010KC01 Котельный агрегат №6 инв №ИЭ9141006.
1 | Сборка и разборка инвентарных и металлических лесов. 16 м2 верт/пр.высота 8 м. Передвижная сборно-разборная вышка ПСРВ-21-200. Сборка и разборка 5 раз. | т/вертик.м2 | 1,219/16 |  |  |  |  | Детали деревянные лесов (из лесоматериала 2 сорта по ГОСТ 8486-86) | м3 | 0.00144 | Подрядчик
[8 empty] | Детали стальных трубчатых лесов | т | 0.0056 | Подрядчик
[8 empty] | Щиты: настила (из лесоматериала 2 сорта по ГОСТ 8486-86) | м2 | 0.544 | Подрядчик
2 | Сборка и разборка инвентарных и металлических лесов. 6 м2 верт/пр.высота 3 м. Передвижная сборно-разборная вышка ПСРВ-21-200. Сборка и разборка 5 раз. | т/вертик.м2 | 0,635/6 |  |  |  |  | Детали деревянные лесов (из лесоматериала 2 сорта по ГОСТ 8486-86) | м3 | 0.00054 | Подрядчик
[8 empty] | Детали стальных трубчатых лесов | т | 0.0021 | Подрядчик
[8 empty] | Щиты: настила (из лесоматериала 2 сорта по ГОСТ 8486-86) | м2 | 0.204 | Подрядчик
| Условия производства работ - вредность 12% |  |  | Заказчик: | Начальник КЦ _________________________________ |  |  |  | Барахтенко С.М.
[5 empty] | Ведущий инженер КЦ________________________________ |  |  |  | Рябцовский Е.В.