## Лот 215
Приложение № 1 к договору №03/2023 от
СОГЛАСОВАНО: | [10 empty] | УТВЕРЖДАЮ:
И.о. заместителя директора филиала-
технический директор ТЭЦ-9
______________ А.В. Нелюбов
действующий на основании доверенности № 410 от 12.10.2022г.
Ведомость объемов работ
Выполнение работ по ремонту кабельных трасс и замены кабелей ДПМ К/А-6
Объект: Здание главного корпуса инв № ИЭ 9110001
№ пп | Наименование | Объем работ |  | Демонтируемый материал |  |  |  | Потребности в основных материалах и зап.частях
|  | Ед. изм. | Кол. | Наименование | Ед. изм. | Кол. | использование | Наименование | Ед. изм. | Кол. | Поставка
1 | 2 | 3 | 4 | 5 | 6 | 7 | 8 | 9 | 10 | 11 | 12
Здание главного корпуса инв № ИЭ 9110001
1 | Демонтаж стальной трубы со сварными соединениями по металлическим конструкциям: давление до 1.6 (16) МПа (кгс/см2), диаметр труб 89 мм | м | 20 | ТРУБА Ф89 ГОСТ 3262-75 ЧЕРН. | м | 20 | лом |  |  |  | подрядчик
2 | Снятие силового кабеля, масса 1м кабеля до 0,5кг: в трубах вручную | м | 200 | Кабель алюминиевый | м | 200 | лом |  |  |  | подрядчик
3 | Прокладка металлических рукавов: диаметром 20 мм | м | 50 |  |  |  |  | Рукава металлические из стальной оцинкованной ленты, негерметичные, простого профиля, РЗ-ЦХ, диаметр условный 20 мм | м | 51.5 | подрядчик
4 | Установка стальной трубы со сварными соединениями по металлическим конструкциям на: давление до 1.6 (16) МПа (кгс/см2), диаметр труб 32 мм | м | 20 |  |  |  |  | Электроды МР-3, типа Э-46, диаметр 3 мм | кг | 1 | Подрядчик
[8 empty] | ТРУБА Ф32 ГОСТ 3262-75 ЧЕРН. | м | 20.6 | подрядчик
5 | Установка стальной трубы со сварными соединениями по металлическим конструкциям на высоте 6 м: давление до 1.6 (16) МПа (кгс/см2), диаметр труб 76 мм | м | 35 |  |  |  |  | Электроды МР-3, типа Э-46, диаметр 3 мм | кг | 1.5 | Подрядчик
[8 empty] | ТРУБА Ф76 ГОСТ 3262-75 ЧЕРН. | м | 36.05 | подрядчик
6 | Прокладка силового кабеля, масса 1м кабеля до 0,5кг: в трубах вручную | м | 280 |  |  |  |  | Кабель ВВГнг(А)-LS 4*4-0,66 | м | 285.6 | подрядчик
7 | Установка кронштейнов, рам и других мелких металлоконструкций, масса элемента. | т | 0.09 |  |  |  |  | Электроды МР-3, типа Э-46, диаметр 3 мм | кг | 0.5 | Подрядчик
[8 empty] | Уголок металический 35*35*3 мм | кг | 10 | Подрядчик | 1 м =1,6 кг
Условия работ: вредность 6%
[7 empty] | Зам. тех. директора по ремонту |  | Э. Н. Поплевко
[7 empty] | Начальник ОППР |  | Т.А. Ермолова
[7 empty] | Начальник электроцеха |  | В.П. Васильев
[7 empty] | Ведущий инженер ЭЦ |  | К.М. Курмазов