## ДВ ВВ АКЗ ММКС-32М
приложение №: к договору подряда
СОГЛАСОВАНО: | [6 empty] | УТВЕРЖДАЮ:
Генеральный директор
ООО "ЕвроСибЭнерго-сервис"
________________В.А. Молчан | [6 empty] | _________________
" _____ " ________________ 2024 г. | [6 empty] | "____" _____________ 2024г.
( на основании Устава )
Ведомость объёмов работ № 3
На производство покраски козлового крана МККС-32м: вес=63 т.; высота=16,5 м.; сталь угловая б=6 мм.-31,5т.; труба Ф299 мм., толщина=11 мм.-31,5т.
(категория работ )
№№ п/п | Наименование работ | Объём работ |  | Потребность в основных материалах и зап. частях
|  | Ед.изм. | кол-во
|  |  |  | Наименование | ед. | кол- | поставка
[5 empty] | измер. | во | заказ./подр.
1 | 2 | 3 | 4 | 5 | 6 | 7 | 8
Раздел 1. Покраска м/к козлового крана МККС-32М (высота 16,5м); сталь угловая б=6 мм.-31,5т.; труба Ф299 мм., толщина=11 мм.-31,5т.
1 | Установка и разборка наружных инвентарных лесов высотой до 16 м: трубчатых для прочих отделочных работ | 100 м2 | 3.84
2 | Очистка поверхности щетками | м2 | 653.57
3 | Обезжиривание поверхностей аппаратов и трубопроводов диаметром до 500 мм: уайт-спиритом | 100 м2 | 17.58 | Ветошь хлопчатобумажная цветная | кг | 87.9 | Подрядчик
|  |  |  | Уайт-спирит | кг | 562.56 | Подрядчик
4 | Огрунтовка металлических поверхностей за один раз: грунтовкой ГФ-021 | 100 м2 | 17.85 | Грунтовка ГФ-021 | т | 0.158 | Подрядчик
5 | Окраска металлических огрунтованных поверхностей: эмалью ПФ-1126 | 100 м2 | 17.58 | Эмаль ПФ-1126, желтый | т | 0.316 | Подрядчик
|  |  |  | Уайт-спирит | кг | 49.224 | Подрядчик
Условия производства работ:
1.Выполнение работ в условиях режимного предприятия
Ст.мастер________________________А.Р. Хасбулатов
116
572