## ДВ
УТВЕРЖДАЮ:
Главный инженер
ООО"ЭН+ ГИДРО" Братская ГЭС
______________А.В. Боярский
"___"_____________2026г.
ООО"ЭН+ ГИДРО" Братская ГЭС
Ведомость объемов работ №1
на текущий ремонт ГПМ
(категория ремонта)
Вертикальный грузоподъёмник инв. № 00020049. Ремонт АКЗ металлоконструкций сооружения – вертикального грузоподъемника с козловым краном грузоподъемностью 250 тн
(наименование объекта, станционный номер, инвентарный номер)
№ п.п. | Наименование работ | Объем работ |  | Демонтируемый материал |  |  |  | Потребность в основных материалах (Заменённые и Добавленные)
|  | Ед. изм. | Кол-во | Наименование | Ед. изм. | Кол-во | Использование (лом, утиль, мусор, реализация, повторное исп.) | Наименование | Ед. изм. | Кол-во | Поставка (заказчик/ Подрядчик)
1 | 2 | 3 | 4 | 5 | 6 | 7 | 8 | 9 | 10 | 11 | 12
Раздел 1. Подготовка к проведению работ (монтаж снаряжения альпинистов)
1 | Навеска страховочного троса | шт | 100
2 | Навеска рабочего троса | шт | 1
3 | Перенавеска рабочего троса | шт | 99
Раздел 2. АКЗ металлоконструкций
4 | Гидроструйная очистка: металлических поверхностей | м2 | 2581
5 | Обработка сплошной поверхности преобразователем ржавчины (кистью) на высоте до 25м -258м2, более 25м-258м2 | м2 | 516 |  |  |  |  | РжавоМед - преобра- зователь ржавчины (РАСХОД: 90 г/кв.м на один слой.) | кг | 46.44 | Подрядчик
6 | Огрунтовка металлических поверхностей за один раз: грунтовкой алкидной | м2 | 2581 |  |  |  |  | Грунтовка ГФ 021 | кг | 258.1 | Подрядчик
[8 empty] | Уайт-спирит | кг | 51.62 | Подрядчик
7 | Окраска металлических огрунтованных поверхностей на 2 раза: эмалью из хлорированной поливинилхлоридной, алкидной смолы | м2 | 2581 |  |  |  |  | Эмаль ХВ-124 (РАСХОД: 180 г/кв.м на один слой.) | кг | 929.16 | Подрядчик
[8 empty] | Растворитель Р-4 (РАСХОД: 15 г/кв.м на один слой.) | кг | 77.43 | Подрядчик
Производство работ на высоте свыше 4 м до 60м, верхолазные работы, выполняемые с использованием альпинистского снаряжения (Раздел №2)
Подтверждение необходимости проведения данных видов работ:
| Ведущий инженер департамента по ремонту ООО"ЭН+ ГИДРО" | [5 empty] | К.Ю. Волкова
| Начальник ОППР | [5 empty] | М.А. Шевченко
| Инженер по ТН СМГТС | [5 empty] | Д.В. Нахабцев