## ДВ ЛК 2
УТВЕРЖДАЮ
Заместитель директора филиала -главный инженер
ООО "Байкальская энергетическая компания" ТЭЦ-12
_________В.В. Саунин
"27" июля 2023 г.
Ведомость объёмов работ № 2
НАКЛОННО-ЛЕНТОЧНЫЙ ТРАНСПОРТЕР В650-21. Инв. № 000330. Техническое перевооружение ЛК2. Установка ограждения
№ п/п | Наименование работ | Объем работ |  | Демонтируемый материал |  |  |  | Потребность в основных материалах и Зап.частях
|  | Ед. изм. | Кол-во | Наименование | Ед. изм. | кол-во | Использование (лом, утиль) | Наименование | Ед. изм. | кол-во | Поставка
1 | 2 | 3 | 4 | 5 | 6 | 7 | 8 | 9 | 10 | 11 | 12
Ленточный конвейер (ЛК 2).Установка ограждения (L=87м;58шт)
2 | Изготовление ограждений ленточного конвейера ЛК 1 | шт/м2 | 58/36,76 |  |  |  |  | Электрод МР-3 3 мм | кг | 12 | Подрядчик
[8 empty] | Уголок 40х40х4-В ГОСТ 8510-86(8509-93)/ Ст3сп ГОСТ 535-2005 | т | 0.50487 | Подрядчик
[8 empty] | Сетка 10х10х1,4 ГОСТ 5336-80 | м2 | 37 | Подрядчик
[8 empty] | Уголок 50х50х5-В ГОСТ 8510-86(8509-93)/ Ст3сп ГОСТ 535-2005 | т | 0.064 | Подрядчик
[8 empty] | Прокат полосовой, горячекатаный, размер 40х4 мм | т | 0.027 | Подрядчик
[8 empty] | Сталь круглая, марка Ст1сп-Ст6сп размером 4 мм | т | 0.022 | Подрядчик
[8 empty] | отрезной круг по металлу для болгарки 230мм х 2,6мм | шт | 2 | Подрядчик
3 | Обработка материалов электроинструментами: сверление электродрелью: отверстий при глубине до 10 см | шт | 116
4 | Монтаж ограждений ленточного конвейера ЛК 1 | шт/м2 | 58/36,76 |  |  |  |  | Электрод МР-3 3 мм | кг | 2.244 | Подрядчик
[8 empty] | Болт 12х30 | шт | 116 | Подрядчик
[8 empty] | Гайка М12 | шт | 116 | Подрядчик
[8 empty] | Шайба грайвер М12 | шт | 116 | Подрядчик
5 | Зачистка шлифмашинкой линий резов после воздушно-дуговой резки на глубину до 2 мм | м | 3.68 |  |  |  |  | круг шлифовальный по металлу 230мм | шт | 1 | Подрядчик
6 | Подъем грузов без применения механизмов: расстояние 150м, масса 1 шт до 12кг | подъем | 58 | [7 empty] | Подрядчик
АКЗ металлокострукции ограждения
1 | Лакокрасочное покрытие: на 1-й слой | 10м2 | 6.2 |  |  |  |  | Грунт ГФ 021 серый | кг | 0.6 | Подрядчик
| Лакокрасочное покрытие: на 2-й слойй | 10м2 | 6.2 |  |  |  |  | ЭМАЛЬ ПФ 115 ЖЕЛТАЯ | кг | 1.19 | Подрядчик
[8 empty] | Уайт-спирит | кг | 0.2 | Подрядчик
Условия производства работ:
коэффициент 1,1- отсутствие козлового крана ТЧ п.16
коэффициент 1,15 согласно приказ от 04.09.2019 № 507/пр прил.3 табл.2 п.3 (Производство работ осуществляется на территории действующего предприятия с наличием в зоне производства работ одного или нескольких из перечисленных ниже факторов: - разветвленная сеть транспортных и инженерных коммуникаций; - стесненные условия для складирования материалов; - действующее технологическое оборудование; - движение технологического транспорта)
Подписи лиц, ответственных на филиале за составление дефектных ведомостей (с указанием должностей и расшифровкой подписей)
Визы тех.служб ИД (по принадлежности работ)
[6 empty] | Зам. директора по КС |  |  | А.В. Багаутдинов
|  |  |  | Начальник ЦТП |  |  |  |  | С.Л. Ветров
|  |  |  | Мастер по ремонту ЦТП |  |  |  |  | А.Н. Манузин