## Ремонт комнаты психологической
Утверждаю:
Директор филиала
ООО «ЭН+ ГИДРО» Иркутская ГЭС
__________________В.А. Чеверда
"___ " __________________2026г.
Ведомость объемов работ №1
на Текущий ремонт комнаты психологической разгрузки (Общестроительные работы)
(категория ремонта)
Здание гидростанции инв. №ТГ0001142
(наименование объекта, станционный номер, инвентарный номер)
№ пп | Наименование работ | Объём работ |  | Демонтируемый материал |  |  |  | Потребность в основных материалах и зап.частях*
|  | Ед. изм. | Кол-во | Наименование | Ед.изм. | Кол-во | Использование (лом, утиль, мусор, реализация, повторное исп.) | Наименование | Ед. изм. | Кол-во | Поставка (заказчик/ подрядчик)
1 | 2 | 3 | 4 | 5 | 6 | 7 | 8 | 9 | 10 | 11 | 12
Раздел 1. IGS01UAA07UU010UU01 Демонтажные работы | [11 empty] | Раздел 1. Демонтажные работы
1.1 | Разборка плинтусов: цементных и из керамической плитки | 100 м | 0,2134 | Строительный мусор | т | 0,132308 | Мусор
1.2 | Разборка элементов облицовки потолков с разборкой каркаса: плит растровых | 100 м2 | 0,2656 | Строительный мусор | т | 0,0945536 | Мусор
1.3 | Демонтаж. Устройство перегородок из гипсокартонных листов (ГКЛ) с одинарным металлическим каркасом и однослойной обшивкой с обеих сторон: глухих | 100 м2 | 0,0868 | Строительный мусор | т | 0.2155 | Мусор
1.4 | Демонтаж блоков из ПВХ в наружных и внутренних дверных проемах: в каменных стенах площадью проема до 3 м2 | 100 м2 | 0,0168 | Строительный мусор | т | 0.025 | Мусор
1.5 | Газовая резка бензином, керосином, пропан-бутановой смесью головок заклепок, болтов и т.п., диаметр головок до 15мм | 10шт | 0,6
Раздел 2. IGS01UAA07UU010UU01 Полы | [11 empty] | Раздел 2. Полы
2.1 | Устройство плинтусов на клее из дюрополимера 7,5*1,3 см | 100 м | 0,2154 |  |  |  |  | Мастика клеящая каучуковая КН-2 | кг | 1,10931 | Подрядчик
[8 empty] | Плинтус ПОЛИСТИРОЛ HI WOOD 80мм х 14мм х 2,0м | шт | 11 | Подрядчик
2.2 | Устройство покрытий: из ковров насухо с проклеиванием на стыках клеем КН-2 | 100 м2 | 0,269 |  |  |  |  | Ветошь хлопчатобумажная цветная | кг | 0,02152 | Подрядчик
[8 empty] | Мастика клеящая каучуковая КН-2 | кг | 1,2105 | Подрядчик
[8 empty] | Покрытие ковровое (ковролин) на тканевой основе, толщина 8 мм | м2 | 27,438 | Подрядчик
[8 empty] | Устройство подложки под ковровые покрытия насухо | 100 м2 | 0,2744 | Подрядчик
[8 empty] | Ветошь хлопчатобумажная цветная | кг | 0,1372 | Подрядчик
[8 empty] | Подложка для ковролина Фетр нетканая иглопробивная 3,3 мм | 10 м2 | 2,7438 | Подрядчик
Раздел 3. IGS01UAA07UU010UU01 Потолок | [11 empty] | Раздел 3. Потолок
3.1 | Устройство подвесных потолков из гипсокартонных листов (ГКЛ): двухуровневых в 2 слоя | 100 м2 | 0,1986 |  |  |  |  | Ленты бумажные перфорированные армирующие для повышения трещиностойкости стыков, ширина 52 мм | м | 13,5048 | Подрядчик
[8 empty] | Ленты бумажные для создания искусственных трещин между каркасными конструкциями и примыкающими поверхностями, с липким слоем с одной стороны и антиадгезионным покрытием с другой, цвет белый, ширина 65 мм | 100 м | 0,26811 | Подрядчик
[8 empty] | Дюбель-гвозди полипропиленовые анкерные с бортом, диаметр 6 мм, длина 40 мм | 100 шт | 0,363438 | Подрядчик
[8 empty] | Шурупы самонарезающие стальные оксидированные с полукруглой головкой и крестообразным шлицем, остроконечные, диаметр 3,5 мм, длина 9,5 мм | 100 шт | 0,846036 | Подрядчик
[8 empty] | Шурупы самонарезающие стальные оксидированные с потайной головкой и крестообразным шлицем, остроконечные, диаметр 3,5 мм, длина 25 мм | 100 шт | 3,999804 | Подрядчик
[8 empty] | Профиль направляющий из оцинкованной стали, размеры 60х27 мм, толщина стали 0,6 мм | м | 77,454 | Подрядчик
[8 empty] | Подвесы анкерные стальные оцинкованные пружинные с зажимом профиля, размеры профиля 60х27 мм | 100 шт | 0,363438 | Подрядчик
[8 empty] | Удлинители стальные оцинкованные для соединения потолочных профилей размером 60х27 мм, размеры 110х58х25 мм, толщина 0,6 мм | 100 шт | 0,137034 | Подрядчик
[8 empty] | Соединители профиля стальные оцинкованные двухуровневые потолочные, размеры 62х58х45 мм, толщина 0,9 мм | 100 шт | 0,730848 | Подрядчик
[8 empty] | Грунтовка укрепляющая, глубокого проникновения, быстросохнущая, паропроницаемая | кг | 1,986 | Подрядчик
[8 empty] | Смеси сухие шпатлевочные на основе высокопрочного гипса с полимерными добавками, крупность заполнителя не более 0,15 мм, прочность на изгиб 2,7 МПа | кг | 0,7944 | Подрядчик
[8 empty] | Смеси сухие шпатлевочные универсальные на основе гипса с полимерными добавками, крупность заполнителя не более 0,2 мм, прочность на изгиб не менее 1,0 МПа | кг | 8,3412 | Подрядчик
[8 empty] | Листы гипсокартонные влагостойкие ГКЛВ, толщина 12,5 мм | м2 | 44,4864 | Подрядчик
3.2 | Устройство натяжных потолков из поливинилхлоридной пленки (ПВХ) гарпунным способом в помещениях площадью: до 10 м2 | 100 м2 | 0,0877 |  |  |  |  | Полотно натяжного потолка, цвет белый, лаковый, с бортиком из ПВХ (гарпун) | м2 | 10,524 | Подрядчик
[8 empty] | Вставка L и T-образная декоративная стеновая для натяжного потолка | м | 11,5 | Подрядчик
[8 empty] | Шурупы самонарезающие стальные оксидированные с потайной головкой и крестообразным шлицем, остроконечные, диаметр 8 мм, длина 100 мм | т | 0.000265 | Подрядчик
[8 empty] | Профиль фиксирующий (багет) стеновой невидимый для натяжного потолка | м | 11,5 | Подрядчик
[8 empty] | Дюбели полиэтиленовые распорные, диаметр 8 мм, длина 40 мм | 1000 шт | 0,105 | Подрядчик
3.3 | Окраска водно-дисперсионными акриловыми составами высококачественная: по сборным конструкциям потолков, подготовленным под окраску | 100 м2 | 0,1986 |  |  |  |  | Шкурка шлифовальная двухслойная с зернистостью 40-25 | м2 | 0,174768 | Подрядчик
[8 empty] | Ветошь хлопчатобумажная цветная | кг | 0,174768 | Подрядчик
[8 empty] | Шпатлевка водно-дисперсионная | т | 0,0073482 | Подрядчик
[8 empty] | Грунтовка укрепляющая, глубокого проникновения, быстросохнущая, паропроницаемая | кг | 4.369 | Подрядчик
[8 empty] | Краска водно-дисперсионная акрилатная ВД-104 | т | 0,0065538 | Подрядчик
3.4 | Сверление отверстий: в деревянных конструкциях электродрелью диаметром до 70 мм глубиной до 70 см | 100 отверстий | 0,14 | Строительный мусор | т | 0,00196 | Мусор
3.4.1 | Сверление отверстий: на каждые 10 мм диаметра свыше 10 мм добавлять к норме 69-01-002-04 | 100 отверстий | 0,14 | Строительный мусор | т | 0,00168 | Мусор
Раздел 4. IGS01UAA07UU010UU01 Стены | [11 empty] | Раздел 4. Стены
4.1 | Устройство центров инъектирования на линейных швах: в отверстиях диаметром 14 мм, глубиной 1000 мм | 1000 шт | 0,015 |  |  |  |  | Бур с наконечником из твердого сплава, с хвостовиком SDS-max для ударного сверления отверстий в твердых материалах, общая длина 1320 мм, диаметр 20 мм | шт | 0,03 | Подрядчик
[8 empty] | Пакеры инъекционные стальные с цанговой головкой, диаметр 13 мм, длина 100 мм | 10 шт | 1,5 | Подрядчик
[8 empty] | Смеси сухие бетонные ремонтные тиксотропные, класс В60 (М800), F400, W16, безусадочные, быстротвердеющие | кг | 0.0813 | Подрядчик
4.2 | Герметизация технологических швов и сквозных трещин в железобетонных конструкциях с использованием инъекционных одно- и двухкомпонентных полиуретановых составов: смола | 10 м2 | 0,45 |  |  |  |  | Растворитель органический для очистки от полиуретановых составов | л | 0,280485 | Подрядчик
[8 empty] | MC-Injekt 2111 (SF RU (MC-Injekt 2033) (смола-эластомер низкой вязкости для предварительной герметизации) водонесущих трещин. | кг | 7,56 | Подрядчик
[8 empty] | МС-Injekt 2300 TOP RU (смола-эластомер для основной гидроизоляции) | кг | 4,44 | Подрядчик
4.3 | Отбивка штукатурки с поверхностей: стен и потолков кирпичных | 100 м2 | 0,6525 | Строительный мусор | т | 3,0015 | Мусор
4.4 | Облицовка стен по одинарному металлическому каркасу из направляющих и стоечных профилей гипсоволокнистыми листами или гипсостружечными плитами в два слоя: с дверным проемом | 100 м2 | 0,6076 |  |  |  |  | Ленты эластичные самоклеящиеся для профилей направляющих 70х30000 мм | м | 71,0892 | Подрядчик
[8 empty] | Ленты бумажные перфорированные армирующие для повышения трещиностойкости стыков, ширина 52 мм | м | 94,178 | Подрядчик
[8 empty] | Ленты бумажные для создания искусственных трещин между каркасными конструкциями и примыкающими поверхностями, с липким слоем с одной стороны и антиадгезионным покрытием с другой, цвет белый, ширина 65 мм | 100 м | 0,48608 | Подрядчик
[8 empty] | Дюбели пластмассовые с шурупами, диаметр 6 мм, длина 35 мм, диаметр шурупа 3,5 мм, длина шурупа 50 мм | 100 шт | 0,905324 | Подрядчик
[8 empty] | Шурупы самонарезающие стальные оксидированные с потайной головкой и крестообразным шлицем, двухзаходная резьба, остроконечные, диаметр 3,9 мм, длина 30 мм | 100 шт | 4,80004 | Подрядчик
[8 empty] | Шурупы самонарезающие стальные оксидированные с потайной головкой и крестообразным шлицем, двухзаходная резьба, остроконечные, диаметр 3,9 мм, длина 45 мм | 100 шт | 11,204144 | Подрядчик
[8 empty] | Профиль направляющий из оцинкованной стали, для монтажа гипсовых перегородок и подвесных потолков, размеры 75х40 мм, толщина стали 0,6 мм | м | 52,2536 | Подрядчик
[8 empty] | Профиль стальной оцинкованный стоечный, размеры 75х50 мм, толщина 0,6 мм | м | 142,1784 | Подрядчик
[8 empty] | Бруски строганные хвойных пород (сосна, ель), сухие, размеры 60х30, 75х50 мм, сорт АВ | м3 | 0,0843045 | Подрядчик
[8 empty] | Грунтовка укрепляющая, глубокого проникновения, быстросохнущая, паропроницаемая | кг | 7,2912 | Подрядчик
[8 empty] | Смеси сухие шпатлевочные на основе гипса с полимерными добавками, крупность заполнителя не более 0,2 мм, прочность на изгиб не более 1,0 МПа | кг | 51,0384 | Подрядчик
[8 empty] | Смеси сухие клеевые на гипсовом вяжущем с модифицирующими добавками для укладки гипсокартонных листов и минераловатных плит, мелкозернистые, для внутренних работ, ручного нанесения, В3,5 | кг | 83,2412 | Подрядчик
[8 empty] | Листы гипсоволокнистые влагостойкие ГВЛВ, толщина 10 мм | м2 | 136,71 | Подрядчик
4.5 | Облицовка откосов по готовому металлическому одинарному каркасу гипсокартонными листами | 100 м2 | 0,0066 |  |  |  |  | Шурупы самонарезающие стальные оксидированные с потайной головкой и крестообразным шлицем, остроконечные, диаметр 3,5 мм, длина 25 мм | 100 шт | 0,158994 | Подрядчик
[8 empty] | Грунтовка укрепляющая, глубокого проникновения, быстросохнущая, паропроницаемая | кг | 0,02772 | Подрядчик
[8 empty] | Грунтовка акриловая на латексной основе для гипсовых стяжек, штукатурок и плиточных клеев | кг | 0,054978 | Подрядчик
[8 empty] | Герметик однокомпонентный на силиконовой основе, нейтральный, универсальный | л | 0,06336 | Подрядчик
[8 empty] | Смеси сухие шпатлевочные универсальные на основе гипса с полимерными добавками, крупность заполнителя не более 0,2 мм, прочность на изгиб не менее 1,0 МПа | кг | 0,32076 | Подрядчик
[8 empty] | Смеси сухие клеевые на гипсовом вяжущем с модифицирующими добавками для укладки гипсокартонных листов и минераловатных плит, мелкозернистые, для внутренних работ, ручного нанесения, В3,5 | кг | 3,53826 | Подрядчик
[8 empty] | Листы гипсоволокнистые влагостойкие ГВЛВ, толщина 10 мм | м2 | 0,693 | Подрядчик
4.6 | Оклейка стен стеклообоями с окраской поливинилацетатными красками за один раз: с подготовкой | 100 м2 | 0,6142 |  |  |  |  | Бумага шлифовальная | м2 | 0,24568 | Подрядчик
[8 empty] | Ветошь хлопчатобумажная цветная | кг | 0,006142 | Подрядчик
[8 empty] | Состав грунтовочный глубокого проникновения | кг | 6,142 | Подрядчик
[8 empty] | Стеклообои под покраску, фактура «паутинка», плотность 40 г/м2 | 10 м2 | 6,4491 | Подрядчик
[8 empty] | Смеси сухие штукатурные, декоративные, тонкослойные, для наружных и внутренних работ с грануляцией 1,5 мм | кг | 73,704 | Подрядчик
[8 empty] | Клей для стеклообоев | кг | 16,891 | Подрядчик
[8 empty] | Краска водно-дисперсионная поливинилацетатная ВД-ВА-17, цветная | т | 0,0114855 | Подрядчик
4.7 | Вторая окраска стен, оклееных стеклообоями, красками | 100 м2 | 0,6142 |  |  |  |  | Краска водно-дисперсионная поливинилацетатная ВД-ВА-17, цвет белый | т | 0,00921 | Подрядчик
4.8 | Установка люков сантехнических (ревизионных): без механического крепления в стенах | 100 шт | 0,02 |  |  |  |  | Клей монтажный (жидкие гвозди) | кг | 0,114266 | Подрядчик
[8 empty] | Герметик однокомпонентный на силиконовой основе, кислотный, универсальный | л | 0,0714 | Подрядчик
[8 empty] | Люк ревизионный пластиковый 200*300мм | шт | 2 | Подрядчик
4.9 | Установка люков сантехнических (ревизионных): с креплением саморезами в потолках | 100 шт | 0,02 |  |  |  |  | Шурупы самонарезающие стальные оксидированные с потайной головкой и крестообразным шлицем, наконечник сверло, диаметр 4,2 мм, длина 60 мм | 100 шт | 0,0808 | Подрядчик
[8 empty] | Герметик однокомпонентный на силиконовой основе, кислотный, универсальный | л | 0,1428 | Подрядчик
[8 empty] | Ревизионный люк под покраску Гиппократ 600x600мм | шт | 2 | Подрядчик
4.10 | Устройство перегородок из ПВХ профилей: глухих | 100 м2 | 0,04284 |  |  |  |  | Герметик пенополиуретановый (пена монтажная) универсальный, объем 1000 мл | шт | 0,038556 | Подрядчик
[8 empty] | Дюбели стальные рамные монтажные, диаметр 10 мм, длина 130 (132) мм | 10 шт | 1,340892 | Подрядчик
[8 empty] | Шурупы самонарезающие стальные с потайной головкой и крестообразным шлицем, наконечник сверло, диаметр 4,8 мм, длина 80 мм | т | 0,0000428 | Подрядчик
[8 empty] | Декоративная панель, имеющая в составе стабилизированный мох №1 (1,53*2,8)=4,284м2 | шт | 1 | Подрядчик
4.11 | Облицовка поверхностей декоративными отделочными панелями из древесных материалов (в зоне отдыха настенная) | 100 м2 | 0,02044 |  |  |  |  | Металлоконструкции вспомогательного назначения с преобладанием толстолистовой стали или профильного проката, с отверстиями и без | т | 0,0024528 | Подрядчик
[8 empty] | Шурупы самонарезающие стальные фосфатированные с потайной головкой и крестообразным шлицем, остроконечные, диаметр 3,8 мм, длина 51 мм | 1000 шт | 0,0103835 | Подрядчик
[8 empty] | Декоративная панель №2 Панно из стабилизированного мха (0,73*2,8)=2,044м2 | шт | 1 | Подрядчик
4.12 | Устройство перегородок из ПВХ профилей: глухих | 100 м2 | 0,0336 |  |  |  |  | Герметик пенополиуретановый (пена монтажная) универсальный, объем 1000 мл | шт | 0,03024 | Подрядчик
[8 empty] | Дюбели стальные рамные монтажные, диаметр 10 мм, длина 130 (132) мм | 10 шт | 1,05168 | Подрядчик
[8 empty] | Шурупы самонарезающие стальные с потайной головкой и крестообразным шлицем, наконечник сверло, диаметр 4,8 мм, длина 80 мм | т | 0,0000336 | Подрядчик
[8 empty] | Декоративная панель №3 из деревянных реек (1,2*2,8)=3,360 м2 | шт | 1 | Подрядчик
Установка кронштейнов для крепления кабель канала: | [12 empty] | Установка кронштейнов для крепления кабель канала:
4.13 | Сверление горизонтальных отверстий в бетонных конструкциях стен перфоратором глубиной 200 мм диаметром: до 100 мм | 100 отверстий | 0,08
4.14 | Установка кронштейнов для крепления кабель-канала | т | 0,00381 |  |  |  |  | Пропан-бутан смесь техническая | кг | 0,0029718 | Подрядчик
[8 empty] | Болты с гайками и шайбами строительные | кг | 0,02286 | Подрядчик
[8 empty] | Канат двойной свивки ТК, конструкции 6х19(1+6+12)+1 о.с., марка В, из оцинкованной по группе Ж проволоки, маркировочная группа 1570-1770 Н/мм2, диаметр 5,5 мм | 10 м | 0,0000712 | Подрядчик
[8 empty] | Грунтовка ГФ-021 | т | 0,0000011 | Подрядчик
[8 empty] | Растворитель Р-4 | т | 0,0000023 | Подрядчик
[8 empty] | Швеллеры стальные горячекатаные, марки стали Ст3пс, Ст3сп, № 5У-10У, № 5П-10П | т | 0,0000072 | Подрядчик
[8 empty] | Электроды сварочные для сварки низколегированных и углеродистых сталей Э46, диаметр 4 мм | кг | 0,01143 | Подрядчик
[8 empty] | Кислород газообразный технический | м3 | 0,009906 | Подрядчик
[8 empty] | Конструкции стальные индивидуального изготовления из сортового проката (уголок 30*30*3 мм-3,81 кг) | т | 0,00381 | Подрядчик
4.15 | Постановка болтов: строительных с гайками и шайбами | 100 шт | 0,08 |  |  |  |  | Анкер распорный 10*100 | 10 шт | 0,8 | Подрядчик
Установка кронштейнов для площадки обслуживания | [12 empty] | Установка кронштейнов для площадки обслуживания
4.16 | Сверление горизонтальных отверстий в бетонных конструкциях стен перфоратором глубиной 200 мм диаметром: до 20 мм | 100 отверстий | 0,18 |  |  |  |  | Бур с наконечником из твердого сплава, с хвостовиком SDS-max для ударного сверления отверстий в твердых материалах, общая длина 320 мм, диаметр 20 мм | шт | 0,9 | Подрядчик
4.17 | Установка кронштейнов для площадки обслуживания | т | 0,039585 |  |  |  |  | Пропан-бутан смесь техническая | кг | 0,0308763 | Подрядчик
[8 empty] | Болты с гайками и шайбами строительные | кг | 0,23751 | Подрядчик
[8 empty] | Канат двойной свивки ТК, конструкции 6х19(1+6+12)+1 о.с., марка В, из оцинкованной по группе Ж проволоки, маркировочная группа 1570-1770 Н/мм2, диаметр 5,5 мм | 10 м | 0,0007402 | Подрядчик
[8 empty] | Грунтовка ГФ-021 | т | 0,0000119 | Подрядчик
[8 empty] | Растворитель Р-4 | т | 0,0000238 | Подрядчик
[8 empty] | Швеллеры стальные горячекатаные, марки стали Ст3пс, Ст3сп, № 5У-10У, № 5П-10П | т | 0,0000752 | Подрядчик
[8 empty] | Электроды сварочные для сварки низколегированных и углеродистых сталей Э46, диаметр 4 мм | кг | 0,118755 | Подрядчик
[8 empty] | Кислород газообразный технический | м3 | 0,102921 | Подрядчик
[8 empty] | Конструкции стальные индивидуального изготовления из сортового проката (уголок 50*50*5 мм-39,585 кг) | т | 0,039585 | Подрядчик
4.18 | Постановка болтов: строительных с гайками и шайбами | 100 шт | 0,18 |  |  |  |  | Анкер распорный 12*200 | 10 шт | 1,8 | Подрядчик
Установка анкерной линии | [12 empty] | Установка анкерной линии
4.20 | Сверление горизонтальных отверстий в бетонных конструкциях стен перфоратором глубиной 200 мм диаметром: до 120 мм | 100 отверстий | 0,06
4.21 | Постановка болтов: строительных с гайками и шайбами | 100 шт | 0,06 |  |  |  |  | Анкер распорный с кольцом 12*120 | 10 шт | 0,6 | Подрядчик
[8 empty] | Трос оцинкованный d 8 мм. | м | 8 | Подрядчик
[8 empty] | Талреп М 8 | шт | 1 | Подрядчик
[8 empty] | Зажим для троса 8 мм | шт | 6 | Подрядчик
4.22 | Окраска металлических огрунтованных поверхностей: эмалью ПФ-115 | 100 м2 | 0,0488 |  |  |  |  | Эмаль ПФ-115 | т | 0,0004392 | Подрядчик
[8 empty] | Уайт-спирит | кг | 0,06832 | Подрядчик
Раздел 5. IGS01UAA07UU010UU01 Прочие работы | [11 empty] | Раздел 5. Прочие работы
5.1 | Погрузка в автотранспортное средство: мусор строительный с погрузкой вручную | 1 т груза | 3.471
5.2 | Перевозка грузов I класса автомобилями-самосвалами грузоподъемностью до 15 т по дорогам с усовершенствованным (асфальтобетонным, цементобетонным, железобетонным, обработанным органическим вяжущим) дорожным покрытием на расстояние 25 км | 1 т груза | 3.471
5.3 | Размещение строительного мусора на полигоне АО "САХ" г. Иркутск | тн | 3.471
| Главный инженер ИГЭС |  |  | А.Н. Николаев |  | Согласовано: Служба ЗиС ООО "ЕвроСибЭнерго-Гидрогенерация" Необходимость работ подтверждает Ведущий инженер ДР ООО "ЭН+ ГИДРО"
| Начальник ОЭЦ ИГЭС |  |  | В.П. Гаримыко | [5 empty] | К.Ю. Волкова
| Начальник УТОиР ЗиС ИГЭС |  |  | Е.А. Кочкин