## Дефекиная ведомость
Приложение №
УТВЕРЖДАЮ
Директор ООО "ИЦ "Иркутскэнерго"
____________________Т.В. Моисеев
"____"________________2022 г.
Дефектная ведомость работ № 2
на Выполнение текущего ремонта помещений ВВЛ
Объект: Помещения ============= ООО "ИЦ "Иркутскэнерго" по адресу: ====
(наименование объекта,стационарный номер,инвентарный номер)
№№ | Наименование работ | Объем работ |  | Демонтируемый материал
|  | Ед.изм. | Кол-во | Наименование | Ед.изм. | Кол-во | Использование | Потребность в основных материалах и
[7 empty] | (лом,утиль,мусор, | запасных частях
[7 empty] | реализация, | Наименование | Ед.изм. | Кол-во | Поставка
[7 empty] | повт.использ.) |  |  |  | (заказчик/
подрядчик)
1 | 2 | 3 | 4 | 5 | 6 | 7 | 8 | 9 | 10 | 11 | 12
1 ЭТАЖ
ВВ ячейка (3,8м*2,7м, Н=3,9м)
1 | Ремонт штукатурки потолков по камню известковым раствором площадью отдельных мест: до 10 м2 толщиной слоя до 20 мм | м2 | 10.26
2 | Окраска водно-дисперсионными акриловыми составами улучшенная: по штукатурке потолков | м2 | 10.26 |  |  |  |  | Краска акриловая (Цвет по согласованию с Заказчиком) | кг | 3.38 | Подрядчик
3 | Ремонт штукатурки внутренних стен по камню и бетону цементно-известковым раствором, площадью отдельных мест: до 10 м2 толщиной слоя до 20 мм | м2 | 20.8
4 | Окраска водно-дисперсионными акриловыми составами улучшенная: по штукатурке стен | м2 | 20.8 |  |  |  |  | Краска акриловая (Цвет по согласованию с Заказчиком) | кг. | 4.16 | Подрядчик
5 | Улучшенная масляная окраска ранее окрашенных стен: за два раза с расчисткой старой краски свыше 10 до 35% | м2 | 27.8 |  |  |  |  | Краски масляные (Цвет по согласованию с Заказчиком) | кг. | 5.86 | Подрядчик
[8 empty] | Грунтовка акриловая глубокого проникновения | кг. | 5.56 | Подрядчик
Прихожая (5,5м*2,7м, Н=3,9м)
6 | Ремонт штукатурки потолков по камню известковым раствором площадью отдельных мест: до 10 м2 толщиной слоя до 20 мм | м2 | 14.85
7 | Окраска водно-дисперсионными акриловыми составами улучшенная: по штукатурке потолков | м2 | 14.85 |  |  |  |  | Краска акриловая (Цвет по согласованию с Заказчиком) | кг | 4.9 | Подрядчик
8 | Ремонт штукатурки внутренних стен по камню и бетону цементно-известковым раствором, площадью отдельных мест: до 10 м2 толщиной слоя до 20 мм | м2 | 26.24
9 | Окраска водно-дисперсионными акриловыми составами улучшенная: по штукатурке стен | м2 | 26.24 |  |  |  |  | Краска акриловая (Цвет по согласованию с Заказчиком) | кг | 7.87 | Подрядчик
10 | Улучшенная масляная окраска ранее окрашенных стен: за два раза с расчисткой старой краски свыше 10 до 35% | м2 | 26.16 |  |  |  |  | Краски масляные (Цвет по согласованию с Заказчиком) | кг. | 5.52 | Подрядчик
[8 empty] | Грунтовка акриловая глубокого проникновения | кг. | 5.232 | Подрядчик
Инструментальное помещение (5,8м*2,8м, Н=3,9м)
11 | Ремонт штукатурки потолков по камню известковым раствором площадью отдельных мест: до 10 м2 толщиной слоя до 20 мм | м2 | 16.24
12 | Окраска водно-дисперсионными акриловыми составами улучшенная: по штукатурке потолков | м2 | 16.24 |  |  |  |  | Краска акриловая (Цвет по согласованию с Заказчиком) | кг | 5.36 | Подрядчик
13 | Ремонт штукатурки внутренних стен по камню и бетону цементно-известковым раствором, площадью отдельных мест: до 10 м2 толщиной слоя до 20 мм | м2 | 27.52
14 | Окраска водно-дисперсионными акриловыми составами улучшенная: по штукатурке стен | м2 | 27.52 |  |  |  |  | Краска акриловая (Цвет по согласованию с Заказчиком) | кг | 8.26 | Подрядчик
15 | Улучшенная масляная окраска ранее окрашенных стен: за два раза с расчисткой старой краски свыше 10 до 35% | м2 | 37.46 |  |  |  |  | Краски масляные (Цвет по согласованию с Заказчиком) | кг. | 7.9 | Подрядчик
[8 empty] | Грунтовка акриловая глубокого проникновения | кг. | 7.492 | Подрядчик
Комната приема пищи (5,6м*2,8м, Н=2,8м)
16 | Улучшенная масляная окраска ранее окрашенных стен: за два раза с расчисткой старой краски свыше 10 до 35% | м2 | 2.1 |  |  |  |  | Краски масляные (Цвет по согласованию с Заказчиком) | кг. | 0.4515 | Подрядчик
[8 empty] | Грунтовка акриловая глубокого проникновения | кг. | 0.42 | Подрядчик
2 ЭТАЖ
Кабинет (6,0м*5,8м, Н=4,3м)
17 | Разборка плинтусов: деревянных | м.п. | 33.6 | Плинтус | м.п. | 33.6 | мусор
18 | Разборка покрытий полов: из линолеума | м2 | 34.8 | Линолеум | м2 | 34.8 | мусор
19 | Устройство покрытий из линолеума | м2 | 34.8 |  |  |  |  | Линолеум полукоммерческий, толщина 4/0,5мм, 23/32кл. (Марка, цвет по согласованию с Заказчиком) | м2 | 35.496 | Подрядчик
20 | Устройство плинтусов поливинилхлоридных: на винтах самонарезающих | п.м. | 33.6 |  |  |  |  | Плинтуса для полов пластиковые (Цвет по согласованию с Заказчиком) | п.м. | 33.936 | Подрядчик
[8 empty] | Заглушки торцевые для плинтуса из ПВХ, левые, высота 48 мм | шт. | 2 | Подрядчик
[8 empty] | Заглушки торцевые для плинтуса из ПВХ, правые, высота 48 мм | шт. | 2 | Подрядчик
[8 empty] | Соединитель для плинтуса из ПВХ, высота 48 мм | шт. | 13 | Подрядчик
[8 empty] | Уголок внутренний для плинтуса из ПВХ, высота 48 мм | шт. | 2 | Подрядчик
[8 empty] | Уголок наружный для плинтуса из ПВХ, высота 48 мм | шт. | 2 | Подрядчик
21 | Устройство потолков: плитно-ячеистых по каркасу из оцинкованного профиля | м2 | 34.8 |  |  |  |  | Панели потолочные с комплектующими | м2 | 35.844 | Подрядчик
22 | Светильник в подвесных потолках, устанавливаемый: на профиле, количество ламп в светильнике до 4 | шт. | 12 |  |  |  |  | Светильник светодиодный с рассеивателем 30Вт 4200 К (марка по согласованию с Заказчиком) | шт. | 12 | Подрядчик
23 | Кабель трех-пятижильный сечением жилы до 16 мм2 с креплением накладными скобами, полосками с установкой ответвительных коробок | м.п. | 14.7 |  |  |  |  | Кабель силовой ВВГнг(А)-LS 3х2,5-0,66 | п.м. | 15 | Подрядчик
[8 empty] | Коробка распаячная КМ41206-01 для о/п 50х50х20мм белая (4 клеммы 3 мм2) ИЭК | шт. | 2 | Подрядчик
24 | Улучшенная масляная окраска ранее окрашенных стен: за два раза с расчисткой старой краски свыше 10 до 35% | м2 | 49.42 |  |  |  |  | Краски масляные (Цвет по согласованию с Заказчиком) | кг. | 10.42 | Подрядчик
[8 empty] | Грунтовка акриловая глубокого проникновения | кг. | 9.884 | Подрядчик
25 | Ремонт штукатурки внутренних стен по камню и бетону цементно-известковым раствором, площадью отдельных мест: до 1 м2 толщиной слоя до 20 мм | м2 | 16.52
26 | Окраска водно-дисперсионными акриловыми составами улучшенная: по штукатурке стен | м2 | 16.52 |  |  |  |  | Краска акриловая (Цвет по согласованию с Заказчиком) | кг. | 4.95 | Подрядчик
Прихожая (6.0м*2,8м Н=4,3м)
27 | Ремонт штукатурки потолков по камню известковым раствором площадью отдельных мест: до 10 м2 толщиной слоя до 20 мм | м2 | 16.8
28 | Окраска водно-дисперсионными акриловыми составами улучшенная: по штукатурке потолков | м2 | 16.8 |  |  |  |  | Краска акриловая (Цвет по согласованию с Заказчиком) | кг | 5.54 | Подрядчик
29 | Ремонт штукатурки внутренних стен по камню и бетону цементно-известковым раствором, площадью отдельных мест: до 1 м2 толщиной слоя до 20 мм | м2 | 35.2
30 | Окраска водно-дисперсионными акриловыми составами улучшенная: по штукатурке стен | м2 | 35.2 |  |  |  |  | Краска акриловая (Цвет по согласованию с Заказчиком) | кг. | 10.56 | Подрядчик
31 | Улучшенная масляная окраска ранее окрашенных стен: за два раза с расчисткой старой краски свыше 10 до 35% | м2 | 27.16 |  |  |  |  | Краски масляные (Цвет по согласованию с Заказчиком) | кг. | 5.73 | Подрядчик
[8 empty] | Грунтовка акриловая глубокого проникновения | кг. | 5.432 | Подрядчик
Раздевалка (6,0м*2,9м Н=4,3м)
32 | Ремонт штукатурки потолков по камню известковым раствором площадью отдельных мест: до 10 м2 толщиной слоя до 20 мм | м2 | 17.4
33 | Окраска водно-дисперсионными акриловыми составами улучшенная: по штукатурке потолков | м2 | 17.4 |  |  |  |  | Краска акриловая (Цвет по согласованию с Заказчиком) | кг | 5.74 | Подрядчик
34 | Ремонт штукатурки внутренних стен по камню и бетону цементно-известковым раствором, площадью отдельных мест: до 1 м2 толщиной слоя до 20 мм | м2 | 35.6
35 | Окраска водно-дисперсионными акриловыми составами улучшенная: по штукатурке стен | м2 | 35.6 |  |  |  |  | Краска акриловая (Цвет по согласованию с Заказчиком) | кг. | 10.68 | Подрядчик
36 | Улучшенная масляная окраска ранее окрашенных стен: за два раза с расчисткой старой краски свыше 10 до 35% | м2 | 39.42 |  |  |  |  | Краски масляные (Цвет по согласованию с Заказчиком) | кг. | 8.31 | Подрядчик
[8 empty] | Грунтовка акриловая глубокого проникновения | кг. | 7.884 | Подрядчик
Прочие работы
37 | Очистка помещений от строительного мусора | тн. | 8.23
38 | Погрузо-разгрузочные работы при автомобильных перевозках: Погрузка мусора строительного с погрузкой вручную | тн. | 8.23
39 | Перевозка грузов автомобилями бортовыми грузоподъемностью до 5 т на расстояние: I класс груза до 22 км | тн. | 8.23
| Составил: | Типухин О.А.