## Лист1
Приложение №5
к Договору от "___" _____ 2022г. №
| СОГЛАСОВАНО: |  |  | УТВЕРЖДАЮ:
Генеральный директор ООО «ЕСЭ-Инжиниринг»
| ______________ |  |  | ______________А. В. Борисычев
| " _____ " ___________ 2022г. |  |  | "____"__________ 2022г.
МП |  |  | МП
Спецификация
оборудования поставки Подрядчика
по объекту Братской ГЭС: "КИВС - Кибербезопасность"
№ п/п | Наименование | Ед.изм. | Кол-во | Стоимость ед., руб. | Стоимость всего, руб.
1 | 2 | 3 | 4 | 5 | 6
Смета № 02-02-03 Система электроснабжения оборудования системы управления КИИ
1 | АВТОМАТИЧЕСКИЙ ВЫКЛЮЧАТЕЛЬ iC60N 1П 20A C A9F79120 | шт | 32
2 | АВТОМАТИЧЕСКИЙ ВЫКЛЮЧАТЕЛЬ iC60N 1П 16A C A9F79116 | шт | 27
3 | ИБП онлайн двойного преобразования с встроенными сухими контактами СИПБ3КА.9-11/СУХ | шт | 25
4 | Батарейный модуль с установкой в стойку для ИБП БМСИПБ1,5-3КА.9-11/3U | шт | 25
5 | Карта удаленного управления SNMP КУИМ-32 | шт | 25
6 | Автомат. выключатель ComPact NSX100F 3P3t, расцепитель TMD 80 A в сборе с передним присоединением TM80D LV429631 | шт | 4
7 | Однофазный АВР 25А, 220В, корпус 19 дюймов АВР-МК-25-19 BONPET | шт | 7
8 | Вводно-распределительное устройство серверной №1 ВРУ(серверная1) 006-21-ГПС-ИЭСВ-1-ЭМ, лист 2 Prisma G размер 1500х1800х250, вес 230кг. | шт | 1
9 | Вводно-распределительное устройство серверной №2 (ВРУ(серверная 2)) 006-21-ГПС-ИЭСВ-2-ЭМ, лист 3 Prisma G | шт | 1
10 | Система бесперебойного питания серверной №1 (СБП(серверная 1)) | шт | 2
11 | Система бесперебойного питания серверной №2 (СБП(серверная 2)) | шт | 2
| Итого |  |  |  | 0
Смета № 02-02-04 Система поддержки микроклиматта (кондиционирование, вентиляция)
1 | Внутренний блок напольно-потолочного типа сплит-системы кондиционирования (технологическое охлаждение) с возможностью удаленного управления через интернет или локальную сеть DAT140ALKS1 | шт | 6
2 | Наружный блок инверторного типа (технологическое охлаждение) с диапазоном рабочих температур от -40 до 48 °C DFT140ALS1/40 | шт | 6
3 | Сплит система DA35EVQ/1 DF35EV1/-40 DAICHI (внутренний и наружный блок) | шт | 2
4 | Согласователь работы кондиционера CPK-DI m | шт | 3
5 | Адаптер функциональный к кондиционеру AF-X-D | шт | 8
6 | Термостат NO (охлаждение) 2А 230В SQ0832-0019 TDM | шт | 24
7 | Накладной датчик температуры (измерительный преобразователь 4...20 мА) ALTM1 S+S Regeltechnik | шт | 2
8 | Радиальный вентилятор низкого давления ВР 86-77-2,5, 0,18кВт*1500об/мин. НЕВАТОМ | шт | 1
9 | Радиальный канальный вентилятор СК 100 А Арктика | шт | 1
10 | Проводной пульт DC45W | шт | 10
| Итого |  |  |  | 0
Смета № 02-02-05 Комплексная система безопасности оборудования ситемы управления КИИ
1 | Модуль газового пожаротушения ЛПТ-2 МГП-55-70-32 | шт | 2
2 | Модуль газового пожаротушения ЛПТ МГП-55-40-32 LS405264 | шт | 2
3 | Электромагнитный активатор пуска с возможностью ручного пуска ЛПТ ЭП-2-Р | шт | 2
4 | Сигнализатор давления ЛПТ СДГ-2 LS405256 | шт | 2
5 | Манометр электроконтактный для модуля ЛПТ, кл.2.5, P-100бар, Р сигнализации 30бар ЭКМ для модуля ЛПТ | шт | 2
6 | Прибор приемно-контрольный С2000-АСПТ | шт | 2
7 | Контроллер доступом С2000-2 | шт | 5
8 | Резервный источник питания РИП-12RS | шт | 4
9 | IP Видеокамера DS-2CD2155FWD-IS | шт | 16
10 | Лицензия для IP Видеокамеры | компл. | 16
11 | Коммутатор DS-3E2318P HIKVISION Вес: 3.535кг, Размер: 440×232×44мм. | шт. | 3
| ИТОГО: |  |  |  | 0
| ВСЕГО: |  |  |  | 0
| НДС 20%: |  |  |  | 0
| Всего с НДС: |  |  |  | 0