## ВОР
УТВЕРЖДАЮ:
Главный инженер
ООО "ЕвроСибЭнерго - тепловая энергия"
_________________ Тельбухов А.О.
"___" ______________ 2024 г.
Дефектная ведомость (Ведомость объемов работ) № 2024-004
на Ремонт хозяйственно-бытовых помещений в здании Ондской ГЭС . Сан.узел № 1
(категория работ )
Здание ГЭС. (Инв.№59008379)
(наименование объекта, станционный номер, инвентарный номер)
№ п/п | Наименование работ |  |  | демонтируемый материал |  |  |  | Потребность в основных материалах и запчастях
|  | Ед. изм. | Кол-во | Наименование | Ед. изм. | Кол-во | Используемые (лом, утиль, мусор, реализация, повтор. исп.) | Наименование | Ед. изм. | Кол-во | Поставка (заказчик/подрядчик)
1 | 2 | 3 | 4 |  | 6 | 7 | 8 | 9 | 10 | 11 | 12
Раздел 1. Сан.узел № 1 (помещение № 17)
Дверной проем
1 | Демонтаж дверных коробок: в каменных стенах с отбивкой штукатурки в откосах | шт | 2 | Строительный мусор | т | 0.21 | мусор
2 | Снятие дверных полотен | м2 | 3.38 | Строительный мусор | т | 0.039884 | мусор
3 | Установка блоков из ПВХ в наружных и внутренних дверных проемах: в каменных стенах площадью проема до 3 м2 | м2 | 3.78 |  |  |  |  | Пена монтажная | л | 3.5014 | Подрядчик
[8 empty] | Пластиковая дверь Aquadoor (0,8*2,1=1,68 м2) | шт | 1 | Подрядчик
[8 empty] | Пластиковая дверь Aquadoor (1,0*2,1=2,1 м2) | шт | 1 | Подрядчик
[8 empty] | Ручка из нержавеющей стали 038 с накладкой на цилиндр | шт | 4 | Подрядчик
[8 empty] | Петли универсальные без врезки к двери | шт | 4 | Подрядчик
Пол
4 | Разборка покрытий полов: из керамических плиток | м2 | 5.355 | Строительный мусор | т | 0.27846 | мусор
5 | Разборка плинтусов: цементных и из керамической плитки | м | 13.3 | Строительный мусор | т | 0.08246 | мусор
6 | Устройство стяжек: цементных толщиной 20 мм | м2 | 5.355 |  |  |  |  | Раствор готовый кладочный цементный марки 300 | м3 | 0.10924 | Подрядчик
7 | Устройство покрытий из плит керамогранитных размером: до 40х40 см | м2 | 5.355 |  |  |  |  | Клей для облицовочных работ водостойкий (сухая смесь) | т | 0.06426 | Подрядчик
[8 empty] | Рейки деревянные, сечение 8х18 мм | м3 | 0.0005355 | Подрядчик
[8 empty] | Керамогранит 300х300х8 (антискользящая) | м2 | 5.4621 | Подрядчик
[8 empty] | Грунтовка глубокого проникновения Ceresit CT 17 10 л. Расход 0,2 л/м2. Рекомендуется нанесение в 2 слоя | л | 2.142 | Подрядчик
Стены
8 | Разборка облицовки стен: из керамических глазурованных плиток | м2 | 12.02 | Строительный мусор | т | 0.53008 | мусор
9 | Облицовка стен по одинарному металлическому каркасу из потолочного профиля гипсоволокнистыми листами: одним слоем с дверным проемом | м2 | 5.67 |  |  |  |  | Лист гипсоволокнистый влагостойкий ГВЛВ, толщина 12,5 мм | м2 | 6.3504 | Подрядчик
[8 empty] | Профиль направляющий, стальной, оцинкованный, для монтажа гипсовых перегородок и подвесных потолков, длина 3 м, сечение 28х27х0,6 мм | м | 4.4793 | Подрядчик
[8 empty] | Профиль направляющий, стальной, оцинкованный, для монтажа гипсовых перегородок и подвесных потолков, длина 3 м, сечение 60х27х0,6 мм | м | 15.7059 | Подрядчик
[8 empty] | Подвес прямой, стальной, оцинкованный, для закрепления (подвески) потолочных профилей к несущим конструкциям | 100 шт | 0.14855 | Подрядчик
[8 empty] | Соединитель профиля одноуровневый потолочный | 100 шт | 0.064638 | Подрядчик
10 | Облицовка стен по одинарному металлическому каркасу из потолочного профиля гипсоволокнистыми листами: одним слоем с дверным проемом | м2 | 5.24 |  |  |  |  | Лист гипсоволокнистый влагостойкий ГВЛВ, толщина 12,5 мм | м2 | 5.8688 | Подрядчик
[8 empty] | Профиль направляющий, стальной, оцинкованный, для монтажа гипсовых перегородок и подвесных потолков, длина 3 м, сечение 28х27х0,6 мм | м | 4.1396 | Подрядчик
[8 empty] | Профиль направляющий, стальной, оцинкованный, для монтажа гипсовых перегородок и подвесных потолков, длина 3 м, сечение 60х27х0,6 мм | м | 14.5148 | Подрядчик
[8 empty] | Подвес прямой, стальной, оцинкованный, для закрепления (подвески) потолочных профилей к несущим конструкциям | 100 шт | 0.13729 | Подрядчик
[8 empty] | Соединитель профиля одноуровневый потолочный | 100 шт | 0.059736 | Подрядчик
12 | Облицовка стен глухих (без проемов) по металлическому одинарному каркасу гипсокартонными листами | м2 | 13.64 |  |  |  |  | Лист гипсоволокнистый влагостойкий ГВЛВ, толщина 12,5 мм | м2 | 14.322 | Подрядчик
[8 empty] | Профиль направляющий, стальной, оцинкованный, для монтажа гипсовых перегородок и подвесных потолков, длина 3 м, сечение 28х27х0,6 мм | м | 11.0416 | Подрядчик
[8 empty] | Профиль направляющий, стальной, оцинкованный, для монтажа гипсовых перегородок и подвесных потолков, длина 3 м, сечение 60х27х0,6 мм | м | 23.4376 | Подрядчик
[8 empty] | Подвес прямой, стальной, оцинкованный, для закрепления (подвески) потолочных профилей к несущим конструкциям | 100 шт | 0.2919 | Подрядчик
[8 empty] | Соединитель профиля одноуровневый потолочный | 100 шт | 0.049104 | Подрядчик
13 | Облицовка стен глухих (без проемов) по металлическому одинарному каркасу гипсокартонными листами. | м2 | 11.34 |  |  |  |  | Лист гипсоволокнистый влагостойкий ГВЛВ, толщина 12,5 мм | м2 | 11.907 | Подрядчик
[8 empty] | Профиль направляющий, стальной, оцинкованный, для монтажа гипсовых перегородок и подвесных потолков, длина 3 м, сечение 28х27х0,6 мм | м | 9.1797 | Подрядчик
[8 empty] | Профиль направляющий, стальной, оцинкованный, для монтажа гипсовых перегородок и подвесных потолков, длина 3 м, сечение 60х27х0,6 мм | м | 19.4855 | Подрядчик
[8 empty] | Подвес прямой, стальной, оцинкованный, для закрепления (подвески) потолочных профилей к несущим конструкциям | 100 шт | 0.24268 | Подрядчик
[8 empty] | Соединитель профиля одноуровневый потолочный | 100 шт | 0.040824 | Подрядчик
Потолок
14 | Устройство потолков: плитно-ячеистых по каркасу из оцинкованного профиля | м2 | 5.355 |  |  |  |  | Потолочная плита Orcal Plain Tegular 600x600x8. (1 плита равна 0,36 м2.) | м2 | 5.5156 | Подрядчик
[8 empty] | Профиль Т-24 3,6 метра (несущий) | шт | 2 | Подрядчик
[8 empty] | Профиль Т-24 1,2 метра (несущий) | шт | 8 | Подрядчик
[8 empty] | Профиль Т-24 0,6 метра (межпанельный) | шт | 8 | Подрядчик
[8 empty] | Комплект подвесов "Альфа-V" 0,5 м | шт | 16 | Подрядчик
[8 empty] | Профиль угловой 19х19х3000 | шт | 4 | Подрядчик
Перегородки
15 | Покрытие поверхностей грунтовкой глубокого проникновения: за 2 раза стен_Перед санитарной коробкой | м2 | 25.11 |  |  |  |  | Грунтовка на латексной основе | т | 0.005022 | Подрядчик
16 | Покрытие поверхностей грунтовкой глубокого проникновения: за 2 раза стен_В санитарной коробке | м2 | 10.8 |  |  |  |  | Грунтовка на латексной основе | т | 0.00216 | Подрядчик
17 | Гладкая облицовка стен, столбов, пилястр и откосов (без карнизных, плинтусных и угловых плиток) без установки плиток туалетного гарнитура на клее из сухих смесей: по кирпичу и бетону_Перед санитарной коробкой. | м2 | 25.11 |  |  |  |  | Затирка «Старатели» (разной цветности) | т | 0.012555 | Подрядчик
[8 empty] | Плитка настенная керамическая 20х40 см, белая, поверхность матовая | м2 | 25.11 | Подрядчик
[8 empty] | Клей для плитки Ветонит "Плюс Фикс" | т | 0.094163 | Подрядчик
18 | Гладкая облицовка стен, столбов, пилястр и откосов (без карнизных, плинтусных и угловых плиток) без установки плиток туалетного гарнитура на клее из сухих смесей: по кирпичу и бетону_В санитарной коробке | м2 | 10.8 |  |  |  |  | Затирка «Старатели» (разной цветности) | т | 0.0054 | Подрядчик
[8 empty] | Плитка настенная керамическая 20х40 см, белая, поверхность матовая | м2 | 10.8 | Подрядчик
[8 empty] | Клей для плитки Ветонит "Плюс Фикс" | т | 0.0405 | Подрядчик
Раздел 2. Сан.техника
19 | Демонтаж: умывальников и раковин | шт | 1 | Строительный мусор и масса возвратных материалов | т | 0.0166 | мусор
20 | Установка умывальников одиночных: с подводкой холодной и горячей воды | компл | 1 |  |  |  |  | Кольца резиновые уплотнительные для ПВХ труб канализации, диаметр 50 мм | шт | 1 | Подрядчик
[8 empty] | Комплект Раковина Roca Debba 50x42, сифон, | к-т | 1 | Подрядчик
21 | Установка смесителей | шт | 1 |  |  |  |  | смеситель | шт | 1 | Подрядчик
22 | Демонтаж: унитазов и писсуаров | шт | 1 | Строительный мусор и масса возвратных материалов | т | 0.0265 | мусор
23 | Установка подвесных унитазов, писсуаров с инсталляциями рамного и блочного типов | шт | 1 |  |  |  |  | Тройник полиэтиленовый для дренажной трубы, диаметр 110 мм | шт | 1 | Подрядчик
[8 empty] | Комплект SantiLine SL-5005+SL-01. Унитаз с инсталляцией. | к-т | 1 | Подрядчик
Раздел 3. Электромонтажные работы
24 | Демонтаж конвектора | шт | 1 | конвектор | шт | 1 | для повторного использования
25 | Установка конвектора | шт | 1 |  |  |  |  | конвектор | шт | 1 | Повторное использование
26 | Пробивка в кирпичных стенах отверстий круглых диаметром: до 25 мм при толщине стен до 25 см_Для пропуска гофры | шт | 3
27 | Труба гофрированная ПВХ для защиты проводов и кабелей по установленным конструкциям, по стенам, колоннам, потолкам, основанию пола_ Питание обогревателей и полотенцесушителей. | м | 17 |  |  |  |  | Труба гофрированная ПВХ 25 мм с протяжкой легкая серая (50м) 91925 DKC | м | 17 | Подрядчик
[8 empty] | Держатель-клипса быстрого монтажа диаметр 25 мм. | шт | 28 | Подрядчик
28 | Затягивание провода в проложенные трубы и металлические рукава первого одножильного или многожильного в общей оплетке, суммарное сечение: до 16 мм2 | м | 17 |  |  |  |  | Кабель ВВГнг(А)-LS 3х2,5 | п.м. | 17.34 | Подрядчик
29 | Труба гофрированная ПВХ для защиты проводов и кабелей по установленным конструкциям, по стенам, колоннам, потолкам, основанию пола_Питание светильников | м | 29 |  |  |  |  | Держатель-клипса быстрого монтажа диаметр 25 мм. (шаг между клипсами не более 0,6 м). | шт | 48 | Подрядчик
[8 empty] | Труба гофрированная ПВХ 25 мм с протяжкой легкая серая (50м) 91925 DKC | м | 29 | Подрядчик
30 | Затягивание провода в проложенные трубы и металлические рукава первого одножильного или многожильного в общей оплетке, суммарное сечение: до 16 мм2 | м | 29 |  |  |  |  | Кабель силовой ВВГнг(А)-LS 3х1,5 (N.PE)-0,660 | м | 29.58 | Подрядчик
31 | Пробивка в кирпичных стенах гнезд размером: до 130х130 мм_Прорезка отверстий в гипсокартоне под розетки и выключатели. | шт | 6
32 | Розетка штепсельная: утопленного типа при скрытой проводке_Для обогревателей и полотенцесушителей. | шт | 3 |  |  |  |  | Подрозетник Schneider Electric для гипсокартона d68х47 мм 8 вводов желтый IP30 с металлическими лапками | шт | 3 | Подрядчик
[8 empty] | Розетка с рамкой, скрытая установка, со шторками_Для обогревателей и полотенцесушителей. | шт | 3 | Подрядчик
33 | Выключатель: одноклавишный утопленного типа при скрытой проводке | шт | 3 |  |  |  |  | Подрозетник Schneider Electric для гипсокартона d68х47 мм 8 вводов желтый IP30 с металлическими лапками | шт | 3 | Подрядчик
[8 empty] | Выключатель одноклавишный белый для скрытой проводки. | шт | 3 | Подрядчик
34 | Коробка ответвительная на стене | шт | 5 |  |  |  |  | Коробка распределительная скрытой проводки для гипсокартона 79х44 | шт | 5 | Подрядчик
35 | Щитки осветительные, устанавливаемые на стене: распорными дюбелями, масса щитка до 6 кг | шт | 1 |  |  |  |  | Щит распределительный встраиваемый 10 модулей ЩРВ-П-10 | шт | 1 | Подрядчик
36 | Прибор или аппарат | шт | 5 |  |  |  |  | Выключатель автоматический однополюсный 6А | шт | 1 | Подрядчик
[8 empty] | Выключатель автоматический однополюсный 16А | шт | 1 | Подрядчик
[8 empty] | Выключатель автоматический однополюсный 10А | шт | 3 | Подрядчик
37 | Светильник в подвесных потолках, устанавливаемый: на подвесках, количество ламп в светильнике до 4 | шт | 3 |  |  |  |  | Светильник светодиодный встраиваемый ДВО-40 W 595х595х32 6500К 4200 ЛМ (Feron AL2154) | шт | 3 | Подрядчик
Раздел 4. Перевозка материалов
Материалы по сборнику РЦЦС
38 | Перевозка грузов I класса автомобилями бортовыми грузоподъемностью до 5 т на расстояние 290 км | 1 т груза | 1.0152
39 | Перевозка грузов II класса автомобилями бортовыми грузоподъемностью до 5 т на расстояние 290 км | 1 т груза | 0.034
40 | Перевозка грузов III класса автомобилями бортовыми грузоподъемностью до 5 т на расстояние 290 км | 1 т груза | 0.002
Материалы по прайс-листам
41 | Перевозка грузов I класса автомобилями бортовыми грузоподъемностью до 5 т на расстояние 290 км | 1 т груза | 0.167
42 | Перевозка грузов II класса автомобилями бортовыми грузоподъемностью до 5 т на расстояние 290 км | 1 т груза | 0.55
43 | Перевозка грузов III класса автомобилями бортовыми грузоподъемностью до 5 т на расстояние до 200 км | 1 т груза | 0.019
* 1. Производство ремонтно-строительных работ осуществляется в помещениях эксплуатируемого объекта капитального строительства без остановки рабочего процесса, при этом: в зоне производства ремонтно-строительных работ имеются действующее технологическое или лабораторное оборудование, мебель и иные загромождающие помещения предметы (поз.1-44). * 2. Мусор остаётся на площадке Заказчика для временного хранения
Визы отв. лиц заказчика ООО «ЕвроСибЭнерго-тепловая энергия»:
СОГЛАСОВАНО
| Начальник ПТО |  |  |  | А.С. Тихонов |  |  | Служба зданий и сооружений
ООО "ЕвроСибЭнерго-Гидрогенерация".
| Ст.мастер 1 гр. |  |  |  | В.Л. Дьячков |  |  | Подтверждаем необходимость выполнения данного вида работ
_________________________