## ВОР
УТВЕРЖДАЮ:
главный инженер
ООО "ЕвроСибЭнерго - тепловая энергия"
_________________ Тельбухов А.О.
"___" ______________ 2024 г.
Дефектная ведомость (Ведомость объемов работ) № 2024-005
на Ремонт хозяйственно-бытовых помещений в здании Ондской ГЭС . Ремонт сан.узла № 2
(категория работ )
Здание ГЭС. (Инв.№59008379)
(наименование объекта, станционный номер, инвентарный номер)
№ п/п | Наименование работ |  |  | демонтируемый материал |  |  |  | Потребность в основных материалах и запчастях
|  | Ед. изм. | Кол-во | Наименование | Ед. изм. | Кол-во | Используемые (лом, утиль, мусор, реализация, повтор. исп.) | Наименование | Ед. изм. | Кол-во | Поставка (заказчик/подрядчик)
1 | 2 | 3 | 4 |  | 6 | 7 | 8 | 9 | 10 | 11 | 12
Раздел 1. Сан.узел № 2 (помещение №№ 13, 14, 15, цоколь 1 этаж)
Дверной проем
1 | Демонтаж дверных коробок: в каменных стенах с отбивкой штукатурки в откосах | шт | 3 | Строительный мусор | т | 0.315 | мусор
2 | Снятие дверных полотен | м2 | 5.08 | Строительный мусор | т | 0.059944 | мусор
3 | Установка блоков из ПВХ в наружных и внутренних дверных проемах: в каменных стенах площадью проема до 3 м2 | м2 | 5.08 |  |  |  |  | Пена монтажная | л | 4.7056 | Подрядчик
[8 empty] | Пластиковая гладкая влагостойкая белая дверь. Размер 0,9*2,0 =1,8 м2 | шт | 1 | Подрядчик
[8 empty] | Пластиковая гладкая влагостойкая белая дверь. Размер 0,8*2,0 =1,6м2 | шт | 2 | Подрядчик
[8 empty] | Ручка из нержавеющей стали 038 с накладкой на цилиндр | шт | 6 | Подрядчик
[8 empty] | Петли универсальные без врезки к двери | шт | 6 | Подрядчик
Пол
4 | Разборка покрытий полов: из керамических плиток | м2 | 11.0686 | Строительный мусор | т | 0.57564 | мусор
5 | Разборка плинтусов: цементных и из керамической плитки | м | 19.94 | Строительный мусор | т | 0.12363 | мусор
6 | Устройство стяжек: цементных толщиной 20 мм. | м2 | 11.0686 |  |  |  |  | Раствор готовый кладочный тяжелый цементный | м3 | 0.22583 | Подрядчик
7 | Устройство покрытий из плит керамогранитных размером: до 40х40 см | м2 | 17.136 |  |  |  |  | Керамогранит 300х300х8 (антискользящая) | м2 | 17.4787 | Подрядчик
[8 empty] | Рейки деревянные 8х18 мм | м3 | 0.001714 | Подрядчик
[8 empty] | Клей для облицовочных работ водостойкий «Плюс» (сухая смесь) | т | 0.20563 | Подрядчик
[8 empty] | Грунтовка глубокого проникновения Ceresit CT 17 10 л. | кг | 6.8544 | Подрядчик
Стены
9 | Облицовка стен по одинарному металлическому каркасу из потолочного профиля гипсоволокнистыми листами: одним слоем с дверным проемом | м2 | 5.6 |  |  |  |  | Профиль направляющий, стальной, оцинкованный, для монтажа гипсовых перегородок и подвесных потолков, длина 3 м, сечение 28х27х0,6 мм | м | 4.424 | Подрядчик
[8 empty] | Профиль направляющий, стальной, оцинкованный, для монтажа гипсовых перегородок и подвесных потолков, длина 3 м, сечение 60х27х0,6 мм | м | 15.512 | Подрядчик
[8 empty] | Подвес прямой, стальной, оцинкованный, для закрепления (подвески) потолочных профилей к несущим конструкциям | 100 шт | 0.14672 | Подрядчик
[8 empty] | Соединитель профиля одноуровневый потолочный | 100 шт | 0.06384 | Подрядчик
[8 empty] | Лист гипсоволокнистый влагостойкий ГВЛВ, толщина 10 мм | м2 | 6.272 | Подрядчик
10 | Облицовка стен по одинарному металлическому каркасу из потолочного профиля гипсоволокнистыми листами: одним слоем с дверным проемом | м2 | 7.616 |  |  |  |  | Профиль направляющий, стальной, оцинкованный, для монтажа гипсовых перегородок и подвесных потолков, длина 3 м, сечение 28х27х0,6 мм | м | 6.0198 | Подрядчик
[8 empty] | Профиль направляющий, стальной, оцинкованный, для монтажа гипсовых перегородок и подвесных потолков, длина 3 м, сечение 60х27х0,6 мм | м | 21.1074 | Подрядчик
[8 empty] | Подвес прямой, стальной, оцинкованный, для закрепления (подвески) потолочных профилей к несущим конструкциям | 100 шт | 0.19964 | Подрядчик
[8 empty] | Соединитель профиля одноуровневый потолочный | 100 шт | 0.086868 | Подрядчик
[8 empty] | Лист гипсоволокнистый влагостойкий ГВЛВ, толщина 10 мм | м2 | 8.5344 | Подрядчик
11 | Кладка перегородок из газобетонных блоков на клее толщиной: 200 мм при высоте этажа до 4 м_Внутренние стены: возведение санитарных коробок. | м2 | 18.6 |  |  |  |  | Блоки из ячеистых бетонов стеновые 2 категории, объемная масса 600 кг/м3, класс В 2,5 | м3 | 3.7572 | Подрядчик
[8 empty] | Клей монтажный "AEROC" для укладки блоков и плит из ячеистых бетонов | кг | 76.2563 | Подрядчик
12 | Гладкая облицовка стен, столбов, пилястр и откосов (без карнизных, плинтусных и угловых плиток) без установки плиток туалетного гарнитура на клее из сухих смесей: по кирпичу и бетону_Две санитарные коробки с внутренними стенами 1м. (Зашивается стена в конце коридора и вокруг раковины (полукруг), а плиткой выкладывается вся поверхность (по старому штукатурному слою). | м2 | 96.1382 |  |  |  |  | Затирка «Старатели» (разной цветности) | т | 0.04807 | Подрядчик
[8 empty] | Плитка настенная керамическая 20х40 см, белая, поверхность матовая | м2 | 96.14 | Подрядчик
[8 empty] | Клей для плитки Ветонит "Плюс Фикс" | т | 0.36052 | Подрядчик
Перегородки
13 | Разборка кирпичных перегородок на отдельные кирпичи_ | м3 | 1.67 | Строительный мусор и масса возвратных материалов | т | 3.34 | Мусор
Потолок
17 | Устройство потолков: плитно-ячеистых по каркасу из оцинкованного профиля_Двойное количество подвесов 0,2 м. | м2 | 14.676 |  |  |  |  | Потолочная плита Orcal Plain Tegular 600x600x8. | м2 | 15.1163 | Подрядчик
[8 empty] | Профиль к подвесному потолку 3,6 метра премиум Т-24 (несущий) | шт | 5 | Подрядчик
[8 empty] | Профиль к подвесному потолку 0,6 метра Т-24 (межпанельный) | шт | 41 | Подрядчик
[8 empty] | Профиль к подвесному потолку 1,2 метра Т-24 (несущий) | шт | 12 | Подрядчик
[8 empty] | Комплект подвесов "Альфа-V" 0,5 м | шт | 24 | Подрядчик
[8 empty] | Профиль угловой универсальный PL 19х19х3000 мм | шт | 11 | Подрядчик
Раздел 2. Сан.техника
18 | Демонтаж: умывальников и раковин | шт | 1 | Строительный мусор и масса возвратных материалов | т | 0.0166 | мусор
19 | Установка умывальников одиночных: с подводкой холодной и горячей воды | компл | 1 |  |  |  |  | Кольца резиновые уплотнительные для ПВХ труб канализации, диаметр 50 мм | шт | 1 | Подрядчик
[8 empty] | Комплект Раковина Roca Debba 50x42, сифон | шт | 1 | Подрядчик
20 | Установка смесителей | шт | 1 |  |  |  |  | Смеситель | шт | 1 | Подрядчик
21 | Разборка пъедестала чаш Генуя (2 шт.). бетон марки: 100_ | м3 | 0.25 | Строительный мусор при разборе бетонных конструкций | т | 0.6 | мусор
22 | Демонтаж: унитазов и писсуаров_Чаши Генуя | шт | 2 | Строительный мусор и масса возвратных материалов | т | 0.053 | мусор
23 | Установка подвесных унитазов, писсуаров с инсталляциями рамного и блочного типов | шт | 2 |  |  |  |  | Комплект SantiLine SL-5005+SL-01. Унитаз с инсталляцией. | к-т | 2 | Подрядчик
Раздел 3. Электромонтажные работы
24 | Светильник в подвесных потолках, устанавливаемый: на подвесках, количество ламп в светильнике до 4 | шт | 9 |  |  |  |  | Светильник светодиодный встраиваемый ДВО-40 W 595х595х32 6500К 4200 ЛМ (Feron AL2154) | шт | 9 | Подрядчик
25 | Труба гофрированная ПВХ для защиты проводов и кабелей по установленным конструкциям, по стенам, колоннам, потолкам, основанию пола_ Питание обогревателя. | м | 38 |  |  |  |  | Держатель-клипса быстрого монтажа диаметр 25 мм. (шаг между клипсами не более 0,6 м). | шт | 63 | Подрядчик
[8 empty] | Труба гофрированная ПВХ 25 мм с протяжкой легкая серая (50м) 91925 DKC | м | 38 | Подрядчик
26 | Затягивание провода в проложенные трубы и металлические рукава первого одножильного или многожильного в общей оплетке, суммарное сечение: до 16 мм2 | м | 38 |  |  |  |  | Кабель силовой ВВГ-Пнг(А)-LS 3х2.5 (N. PE) - 0.660 (10м) | м | 38.76 | Подрядчик
27 | Труба гофрированная ПВХ для защиты проводов и кабелей по установленным конструкциям, по стенам, колоннам, потолкам, основанию пола_Питание светильников | м | 68.59 |  |  |  |  | Держатель-клипса быстрого монтажа диаметр 20 мм. (шаг между клипсами не более 0,6 м). | шт | 114 | Подрядчик
[8 empty] | Труба гофрированная ПВХ 20мм с протяжкой серая (100м) | м | 68.59 | Подрядчик
28 | Затягивание провода в проложенные трубы и металлические рукава первого одножильного или многожильного в общей оплетке, суммарное сечение: до 16 мм2 | м | 68.59 |  |  |  |  | Кабель силовой ВВГнг(А)-LS 3х1,5 (N.PE)-0,660 | м | 69.9618 | Подрядчик
29 | Пробивка в кирпичных стенах отверстий круглых диаметром: до 25 мм при толщине стен до 25 см_Для пропуска гофры | шт | 3
30 | Пробивка в кирпичных стенах гнезд размером: до 130х130 мм_Прорезка отверстий в гипсокартоне под выключатели. | шт | 4
31 | Выключатель: одноклавишный утопленного типа при скрытой проводке | шт | 4 |  |  |  |  | Подрозетник для гипсокартона d68х47 мм 8 вводов желтый IP30 с металлическими лапками | шт | 4 | Подрядчик
[8 empty] | Выключатель одноклавишный белый для скрытой проводки. | шт | 4 | Подрядчик
32 | Пробивка в кирпичных стенах гнезд размером: до 130х130 мм_Прорезка отверстий в гипсокартоне под розетки. | шт | 4
33 | Розетка штепсельная: утопленного типа при скрытой проводке_Для обогревателей и полотенцесушителей. | шт | 4 |  |  |  |  | Подрозетник для гипсокартона d68х47 мм 8 вводов желтый IP30 с металлическими лапками | шт | 4 | Подрядчик
[8 empty] | Розетка с рамкой, скрытая установка, со шторками_Для обогревателей и полотенцесушителей. | шт | 4 | Подрядчик
34 | Коробка ответвительная на стене | шт | 10 |  |  |  |  | Коробка распределительная скрытой проводки для гипсокартона 79х44 | шт | 10 | Подрядчик
35 | Щитки осветительные, устанавливаемые на стене: распорными дюбелями, масса щитка до 6 кг | шт | 1 |  |  |  |  | Щит распределительный встраиваемый 10 модулей ЩРВ-П-10 | шт | 1 | Подрядчик
36 | Прибор или аппарат | шт | 7 |  |  |  |  | Выключатель автоматический однополюсный 6А | шт | 1 | Подрядчик
[8 empty] | Выключатель автоматический однополюсный 16А | шт | 1 | Подрядчик
[8 empty] | Выключатель автоматический однополюсный 10А | шт | 5 | Подрядчик
Раздел 4. Перевозка грузов
Материалы по сборнику РЦЦС
37 | Перевозка грузов I класса автомобилями бортовыми грузоподъемностью до 5 т на расстояние 290 км | 1 т груза | 1.274
38 | Перевозка грузов II класса автомобилями бортовыми грузоподъемностью до 5 т на расстояние 290 км | 1 т груза | 0.027
39 | Перевозка грузов III класса автомобилями бортовыми грузоподъемностью до 5 т на расстояние 290 км | 1 т груза | 2.296
Материалы по прайс-листам
40 | Перевозка грузов I класса автомобилями бортовыми грузоподъемностью до 5 т на расстояние 290 км | 1 т груза | 0.426
41 | Перевозка грузов II класса автомобилями бортовыми грузоподъемностью до 5 т на расстояние 290 км | 1 т груза | 1.413
42 | Перевозка грузов III класса автомобилями бортовыми грузоподъемностью до 5 т на расстояние 290 км | 1 т груза | 0.052
* 1. Производство ремонтно-строительных работ осуществляется в помещениях эксплуатируемого объекта капитального строительства без остановки рабочего процесса, при этом: в зоне производства ремонтно-строительных работ имеются действующее технологическое или лабораторное оборудование, мебель и иные загромождающие помещения предметы. * 2. Мусор остаётся на площадке Заказчика для временного хранения
Визы отв. лиц заказчика ООО «ЕвроСибЭнерго-тепловая энергия»:
СОГЛАСОВАНО
| Начальник ПТО |  |  |  | А.С. Тихонов |  |  | Служба зданий и сооружений
ООО "ЕвроСибЭнерго-Гидрогенерация".
| Ст.мастер 1 гр. |  |  |  | В.Л. Дьячков |  |  | Подтверждаем необходимость выполнения данного вида работ
_________________________