## ВОР
Утверждаю:
Главный инженер
ООО «ЕвроСибЭнерго - тепловая энергия»
__________________А.О. Тельбухов
"___ " ____________ 2024 г.
Дефектная ведомость (Ведомость объемов работ) № 2024-003
на Ремонт хозяйственно-бытовых помещений в здании Ондской ГЭС (инв.№59008379). Душевая(малая)
(категория работ )
Здание ГЭС. (Инв.№59008379)
(наименование объекта, станционный номер, инвентарный номер)
№ п/п | Наименование работ |  |  | демонтируемый материал |  |  |  | Потребность в основных материалах и запчастях
|  | Ед. изм. | Кол-во | Наименование | Ед. изм. | Кол-во | Используемые (лом, утиль, мусор, реализация, повтор. исп.) | Наименование | Ед. изм. | Кол-во | Поставка (заказчик/подрядчик)
1 | 2 | 3 | 4 |  | 6 | 7 | 8 | 9 | 10 | 11 | 12
Раздел 1. ДУШЕВАЯ (малая) на 2 места (помещение № 19, цоколь 2 этаж)
Дверной проем
1 | Демонтаж дверных коробок: в каменных стенах с отбивкой штукатурки в откосах | шт | 1 | Строительный мусор | т | 0.105 | мусор
2 | Снятие дверных полотен | м2 | 1.52 | Строительный мусор | т | 0.017936 | мусор
3 | Установка блоков из ПВХ в наружных и внутренних дверных проемах: в каменных стенах площадью проема до 3 м2 _ | м2 | 1.68 |  |  |  |  | Пена монтажная | л | 1.5562 | Подрядчик
[8 empty] | Пластиковая дверь Aquadoor (0,8х2,1=1,68 м2) | шт | 1 | Подрядчик
[8 empty] | Ручка из нержавеющей стали 038 с накладкой на цилиндр | шт | 2 | Подрядчик
[8 empty] | Петли универсальные без врезки к двери | шт | 2 | Подрядчик
Пол
4 | Разборка покрытий полов: из керамических плиток. | м2 | 10.1 | Строительный мусор | т | 0.5252 | мусор
5 | Разборка покрытий полов: цементных толщиной 150 мм (в помещении душевой) | м2 | 4.9 | Строительный мусор | т | 1.617 | мусор
6 | Разборка плинтусов: цементных и из керамической плитки | м | 20.36 | Строительный мусор | т | 0.12623 | мусор
7 | Сверление отверстий для канализационной трубы из санузла в железобетонных конструкциях вертикальных отверстий глубиной 200 мм диаметром: 110 мм_ | отверстий | 1 |  |  |  |  | Сверла кольцевые алмазные диаметром 110 мм | шт | 1 | Подрядчик
8 | Сверление для канализационной трубы из душевых в железобетонных конструкциях вертикальных отверстий глубиной 200 мм диаметром: 55 мм. | отверстий | 2 |  |  |  |  | Сверла кольцевые алмазные диаметром 55 мм | шт | 1 | Подрядчик
9 | Заделка отверстий, гнезд и борозд: в перекрытиях железобетонных площадью до 0,1 м2_ (заделка от старых канализационных труб) 1 отвертие 100 мм 2 отверстия 50 мм (0,0016+2*0,0004)=0,0024м3 | м3 | 0.0024 |  |  |  |  | Бетон тяжелый, класс В20 (М250) | м3 | 0.002496 | Подрядчик
10 | Устройство стяжек: цементных толщиной 20 мм _Толщина стяжки 100 мм (с устройством уклона) | м2 | 4.9 |  |  |  |  | Раствор готовый кладочный тяжелый цементный | м3 | 0.4998 | Подрядчик
11 | Устройство гидроизоляции обмазочной: в один слой толщиной 2 мм | м2 | 4.9 |  |  |  |  | Хризотил, группа 6К | т | 0.000392 | Подрядчик
[8 empty] | Битумы нефтяные строительные БН-70/30 | т | 0.000931 | Подрядчик
[8 empty] | Битумы нефтяные строительные БН-90/10 | т | 0.007693 | Подрядчик
12 | Устройство покрытий из плит керамогранитных размером: до 40х40 см | м2 | 10.2 |  |  |  |  | Керамогранит 300х300х8 (антискользящая) | м2 | 10.404 | Подрядчик
[8 empty] | Рейки деревянные 8х18 мм | м3 | 0.00102 | Подрядчик
[8 empty] | Клей для облицовочных работ водостойкий «Плюс» (сухая смесь) | т | 0.1224 | Подрядчик
[8 empty] | Грунтовка глубокого проникновения Ceresit CT 17 10 л | л | 4.08 | Подрядчик
Стены
13 | Разборка облицовки стен: из керамических глазурованных плиток | м2 | 28 | Строительный мусор | т | 1.2348 | мусор
14 | Разборка: кирпичных стен_Демонтаж междушевой перегородки с плиткой 1,7х1,5х0,2 = 0,51 | м3 | 0.51 | Строительный мусор | т | 0.918 | мусор
15 | Облицовка стен глухих (без проемов) по металлическому одинарному каркасу гипсокартонными листами_(коридор, санузел, душевая) | м2 | 27.54 |  |  |  |  | Профиль направляющий, стальной, оцинкованный, для монтажа гипсовых перегородок и подвесных потолков, длина 3 м, сечение 28х27х0,6 мм | м | 22.2936 | Подрядчик
[8 empty] | Профиль направляющий, стальной, оцинкованный, для монтажа гипсовых перегородок и подвесных потолков, длина 3 м, сечение 60х27х0,6 мм | м | 47.322 | Подрядчик
[8 empty] | Подвес прямой, стальной, оцинкованный, для закрепления (подвески) потолочных профилей к несущим конструкциям | 100 шт | 0.58936 | Подрядчик
[8 empty] | Соединитель профиля одноуровневый потолочный | 100 шт | 0.099144 | Подрядчик
[8 empty] | Лист гипсоволокнистый влагостойкий ГВЛВ, толщина 12,5 мм | м2 | 28.917 | Подрядчик
16 | Устройство перегородок из гипсокартонных листов (ГКЛ) с одинарным металлическим каркасом и однослойной обшивкой с обеих сторон: глухих | м2 | 3.19 |  |  |  |  | Профиль направляющий, стальной, оцинкованный, для монтажа гипсовых перегородок и подвесных потолков, длина 3 м, сечение 50х40х0,6 мм | м | 4.8169 | Подрядчик
[8 empty] | Профиль стоечный, стальной, оцинкованный, для монтажа гипсовых перегородок, длина 3 м, сечение 50х50х0,6 мм | м | 6.5076 | Подрядчик
[8 empty] | Лист гипсоволокнистый влагостойкий ГВЛВ, толщина 12,5 мм | м2 | 6.699 | Подрядчик
17 | Гладкая облицовка стен, столбов, пилястр и откосов (без карнизных, плинтусных и угловых плиток) без установки плиток туалетного гарнитура на клее из сухих смесей: по кирпичу и бетону_(Площадь вместе с перегородкой). | м2 | 31.05 |  |  |  |  | Затирка «Старатели» (разной цветности) | т | 0.015525 | Подрядчик
[8 empty] | Плитки керамические глазурованные для внутренней облицовки стен гладкие без завала белые | м2 | 31.05 | Подрядчик
[8 empty] | Клей для плитки Ветонит "Плюс Фикс" | т | 0.11644 | Подрядчик
Потолок
18 | Устройство потолков: плитно-ячеистых по каркасу из оцинкованного профиля_Потолок в душевой. | м2 | 5.2 |  |  |  |  | Потолочная плита Orcal Plain Tegular 600x600x8. | м2 | 5.356 | Подрядчик
[8 empty] | Профиль к подвесному потолку 3,6 метра премиум Т-24 (несущий) | шт | 2 | Подрядчик
[8 empty] | Профиль к подвесному потолку 1,2 метра Т-24 (несущий) | шт | 8 | Подрядчик
[8 empty] | Профиль Т-24 0,6 метра (межпанельный) | шт | 8 | Подрядчик
[8 empty] | Комплект подвесов "Альфа-V" 0,5 м | шт | 16 | Подрядчик
[8 empty] | Профиль угловой универсальный PL 19х19х3000 мм | шт | 4 | Подрядчик
Раздел 2. Сан.техника
19 | Снятие смесителя: с душевой сеткой_душевая стойка | шт | 2 | Строительный мусор и масса возвратных материалов | т | 0.0052 | мусор
20 | Установка смесителей. Для душа | шт | 2 |  |  |  |  | (смеситель в комплекте) | шт | 2 | Подрядчик
21 | Установка душевой стойки | шт | 2 |  |  |  |  | Душевая стойка Fmark FS8245 | шт | 2 | Подрядчик
22 | Демонтаж: умывальников и раковин | шт | 1 | Строительный мусор и масса возвратных материалов | т | 0.0166 | мусор
23 | Установка умывальников одиночных: с подводкой холодной и горячей воды | компл | 1 |  |  |  |  | Кольца резиновые уплотнительные для ПВХ труб канализации, диаметр 50 мм | шт | 1 | Подрядчик
[8 empty] | Раковина Cersanit Grand 60 S-UM-GRA60/1-w Белая | шт | 1 | Подрядчик
24 | Установка смесителей_ Для раковины | шт | 1 |  |  |  |  | Смеситель Rush Yell YE5735-11 для раковины | шт | 1 | Подрядчик
[8 empty] | Сифон для раковины Alcaplast A410 Белый | шт | 1 | Подрядчик
25 | Установка трапов диаметром: 100 мм | компл | 2 |  |  |  |  | Кольца резиновые уплотнительные для поливинилхлоридных труб канализации, диаметр 110 мм | шт | 2 | Подрядчик
[8 empty] | Сливной трап горизонтальный Ани пласт (TQ5102), с сухим затвором, 100х100 мм, 50 мм | компл | 2 | Подрядчик
Раздел 3. Электромонтажные работы
26 | Установка потолочных обогревателей | шт | 2 |  |  |  |  | Обогреватель инфракрасный Ballu BIH-S2-0.5 потолочный | шт | 2 | Подрядчик
27 | Труба гофрированная ПВХ для защиты проводов и кабелей по установленным конструкциям, по стенам, колоннам, потолкам, основанию пола_Питание потолочных обогревателей. | м | 12 |  |  |  |  | Труба гофрированная ПВХ 25 мм с протяжкой легкая серая (50м) 91925 DKC | м | 12 | Подрядчик
[8 empty] | Держатель-клипса быстрого монтажа диаметр 25 мм. (шаг между клипсами не более 0,6 м). | шт | 20 | Подрядчик
28 | Затягивание провода в проложенные трубы и металлические рукава первого одножильного или многожильного в общей оплетке, суммарное сечение: до 16 мм2 | м | 12 |  |  |  |  | Кабель силовой с медными жилами с поливинилхлоридной изоляцией и оболочкой, не распространяющий горение, с низким дымо- и газовыделением марки ВВГнг-LS, с числом жил - 3 и сечением 2,5 мм2 | 1000м | 0.01224 | Подрядчик
[8 empty] | Коробка распределительная для открытой установки 100х100х50 мм, 6 вводов серая, IP55 | шт | 1 | Подрядчик
29 | Прибор или аппарат | шт | 1 |  |  |  |  | Терморегулятор механический аналоговый CALEO SM160 | шт | 1 | Подрядчик
Освещение душевых
29 | Светильник в подвесных потолках, устанавливаемый: на подвесках, количество ламп в светильнике до 4_ Освещение душевых | шт | 2 |  |  |  |  | Светильник светодиодный встраиваемый ДВО-40 W 595х595х32 6500К 4200 ЛМ (Feron AL2154) | шт | 2 | Подрядчик
30 | Труба гофрированная ПВХ для защиты проводов и кабелей по установленным конструкциям, по стенам, колоннам, потолкам, основанию пола_Питание потолочных обогревателей. | м | 25 |  |  |  |  | Труба гофрированная ПВХ 25 мм с протяжкой легкая серая (50м) 91925 DKC | м | 25 | Подрядчик
[8 empty] | Держатель-клипса быстрого монтажа диаметр 25 мм. (шаг между клипсами не более 0,6 м). | шт | 41 | Подрядчик
31 | Затягивание провода в проложенные трубы и металлические рукава первого одножильного или многожильного в общей оплетке, суммарное сечение: до 16 мм2 | м | 25 |  |  |  |  | Кабель силовой с медными жилами с поливинилхлоридной изоляцией и оболочкой, не распространяющий горение, с низким дымо- и газовыделением марки ВВГнг-LS, с числом жил - 3 и сечением 2,5 мм2 | 1000м | 25.5 | Подрядчик
[8 empty] | Коробка распределительная для открытой установки 100х100х50 мм, 6 вводов серая, IP55 | шт | 2 | Подрядчик
Освещение коридора
32 | Светильник в подвесных потолках, устанавливаемый: на подвесках, количество ламп в светильнике до 4_ Освещение коридора | шт | 2 |  |  |  |  | Светильник светодиодный встраиваемый ДВО-40 W 595х595х32 6500К 4200 ЛМ (Feron AL2154) | шт | 2 | Подрядчик
33 | Труба гофрированная ПВХ для защиты проводов и кабелей по установленным конструкциям, по стенам, колоннам, потолкам, основанию пола_Питание потолочных обогревателей. | м | 12 |  |  |  |  | Труба гофрированная ПВХ 25 мм с протяжкой легкая серая (50м) 91925 DKC | м | 12 | Подрядчик
[8 empty] | Держатель-клипса быстрого монтажа диаметр 25 мм. (шаг между клипсами не более 0,6 м). | шт | 20 | Подрядчик
34 | Затягивание провода в проложенные трубы и металлические рукава первого одножильного или многожильного в общей оплетке, суммарное сечение: до 16 мм2 | м | 12 |  |  |  |  | Кабель силовой с медными жилами с поливинилхлоридной изоляцией и оболочкой, не распространяющий горение, с низким дымо- и газовыделением марки ВВГнг-LS, с числом жил - 3 и сечением 2,5 мм2 | м | 12.24 | Подрядчик
[8 empty] | Коробка распределительная для открытой установки 100х100х50 мм, 6 вводов серая, IP55 | шт | 2 | Подрядчик
Светильник в сан.узлах
35 | Светильник в подвесных потолках, устанавливаемый: на подвесках, количество ламп в светильнике до 4_ Светильник в сан.узлах | шт | 1 |  |  |  |  | Светильник светодиодный встраиваемый ДВО-40 W 595х595х32 6500К 4200 ЛМ (Feron AL2154) | шт | 1 | Подрядчик
36 | Труба гофрированная ПВХ для защиты проводов и кабелей по установленным конструкциям, по стенам, колоннам, потолкам, основанию пола_Питание потолочных обогревателей. | м | 9 |  |  |  |  | Труба гофрированная ПВХ 25 мм с протяжкой легкая серая (50м) 91925 DKC | м | 9 | Подрядчик
[8 empty] | Держатель-клипса быстрого монтажа диаметр 25 мм. (шаг между клипсами не более 0,6 м). | шт | 15 | Подрядчик
37 | Затягивание провода в проложенные трубы и металлические рукава первого одножильного или многожильного в общей оплетке, суммарное сечение: до 16 мм2 | м | 9 |  |  |  |  | Кабель силовой с медными жилами с поливинилхлоридной изоляцией и оболочкой, не распространяющий горение, с низким дымо- и газовыделением марки ВВГнг-LS, с числом жил - 3 и сечением 2,5 мм2 | 1000м | 9.18 | Подрядчик
38 | Коробка ответвительная на стене | шт | 1 |  |  |  |  | Коробка распределительная для открытой установки 100х100х50 мм, 6 вводов серая, IP55 | шт | 1 | Подрядчик
Установка розеток и выключателей в коридоре
38 | Пробивка в кирпичных стенах гнезд размером: до 130х130 мм. (Для установки розеток в коридоре) | шт | 2
39 | Розетка штепсельная: утопленного типа при скрытой проводке | шт | 2 |  |  |  |  | Подрозетник Schneider Electric для гипсокартона d68х47 мм 8 вводов IP30 с металлическими лапками | шт | 2 | Подрядчик
[8 empty] | Розетка двойная BLANKA скрытой установки с заземлением без шторок 16А 250В в сборе BLNRS001026 | шт | 2 | Подрядчик
40 | Пробивка в кирпичных стенах гнезд размером: до 130х130 мм. (Для установки выключателей в коридоре) | шт | 5
41 | Выключатель: одноклавишный утопленного типа при скрытой проводке | шт | 5 |  |  |  |  | Подрозетник Schneider Electric для гипсокартона d68х47 мм 8 вводов IP30 с металлическими лапками | шт | 5 | Подрядчик
[8 empty] | Одноклавишный выключатель в комплекте с рамкой, скрытая установка | шт | 5 | Подрядчик
Освещение душевой
42 | Труба гофрированная ПВХ для защиты проводов и кабелей по установленным конструкциям, по стенам, колоннам, потолкам, основанию пола_Освещение душевой | м | 14 |  |  |  |  | Труба гофрированная ПВХ 25 мм с протяжкой легкая серая (50м) 91925 DKC | м | 14 | Подрядчик
[8 empty] | Держатель-клипса быстрого монтажа диаметр 25 мм. (шаг между клипсами не более 0,6 м). | шт | 23 | Подрядчик
43 | Затягивание провода в проложенные трубы и металлические рукава первого одножильного или многожильного в общей оплетке, суммарное сечение: до 16 мм2 | м | 14 |  |  |  |  | Кабель силовой с медными жилами с поливинилхлоридной изоляцией и оболочкой, не распространяющий горение, с низким дымо- и газовыделением марки ВВГнг-LS, с числом жил - 3 и сечением 2,5 мм2 | м | 14.28 | Подрядчик
Установка щита
44 | Щитки осветительные, устанавливаемые на стене: распорными дюбелями, масса щитка до 6 кг | шт | 1 |  |  |  |  | Распределительный навесной щит наружного монтажа, на 18 модулей, ЩРН-П-18 | шт | 1 | Подрядчик
45 | Прибор или аппарат | шт | 4 |  |  |  |  | Выключатель дифференциального тока (УЗО) 2п 25А, 30мА, тип AC | шт | 3 | Подрядчик
[8 empty] | Выключатель автоматический модульный 3п С 63А 10кА IEK MVA40-3-063-C | шт | 1 | Подрядчик
46 | Пробивка в кирпичных стенах отверстий круглых диаметром: до 25 мм при толщине стен до 25 см_Для пропуска гофры из коридора в сан.узел и душевую. | шт | 5
Раздел 4. Перевозка грузов
РЦЦС
47 | Перевозка грузов I класса автомобилями бортовыми грузоподъемностью до 5 т на расстояние 290 км | 1 т груза | 1.221
48 | Перевозка грузов II класса автомобилями бортовыми грузоподъемностью до 5 т на расстояние 290 км | 1 т груза | 0.568
49 | Перевозка грузов III класса автомобилями бортовыми грузоподъемностью до 5 т на расстояние 290 км | 1 т груза | 0.016
Материалы по прайс-листам
50 | Перевозка грузов I класса автомобилями бортовыми грузоподъемностью до 5 т на расстояние 290 км | 1 т груза | 0.13
51 | Перевозка грузов II класса автомобилями бортовыми грузоподъемностью до 5 т на расстояние 290 км | 1 т груза | 0.231
* 1. Производство ремонтно-строительных работ осуществляется в помещениях эксплуатируемого объекта капитального строительства без остановки рабочего процесса, при этом: в зоне производства ремонтно-строительных работ имеются действующее технологическое или лабораторное оборудование, мебель и иные загромождающие помещения предметы. * 2. Мусор остаётся на площадке Заказчика для временного хранения
Визы отв. лиц заказчика ООО «ЕвроСибЭнерго-тепловая энергия»:
СОГЛАСОВАНО
| Начальник ПТО |  |  |  | А.С. Тихонов |  |  | Служба зданий и сооружений
ООО "ЕвроСибЭнерго-Гидрогенерация".
| Ст.мастер 1 гр. |  |  |  | В.Л. Дьячков |  |  | Подтверждаем необходимость выполнения данного вида работ
_________________________