## ВОР
Утверждаю:
Главный инженер
ООО «ЕвроСибЭнерго - тепловая энергия»
__________________А.О. Тельбухов
"___ " ____________ 2024 г.
Дефектная ведомость (Ведомость объемов работ) № 2024-002
на Ремонт хозяйственно-бытовых помещений в здании Ондской ГЭС . Прачечная
(категория работ )
Здание ГЭС. (Инв.№59008379)
(наименование объекта, станционный номер, инвентарный номер)
№ п/п | Наименование работ |  |  | демонтируемый материал |  |  |  | Потребность в основных материалах и запчастях
|  | Ед. изм. | Кол-во | Наименование | Ед. изм. | Кол-во | Используемые (лом, утиль, мусор, реализация, повтор. исп.) | Наименование | Ед. изм. | Кол-во | Поставка (заказчик/подрядчик)
1 | 2 | 3 | 4 |  | 6 | 7 | 8 | 9 | 10 | 11 | 12
Раздел 1. Прачечная. Размеры (ДхШхВ)=2,65*5,2*3,8. Площадь=13,8м2; периметр=15,7
Двери
1 | Демонтаж дверных коробок: в каменных стенах с отбивкой штукатурки в откосах | шт | 1 | Строительный мусор | т | 0.105 | мусор
2 | Снятие дверных полотен _Размер двери 2,3265 м2 (0,99х2,35). | м2 | 2.3265 | Строительный мусор | т | 0.027494 | мусор
3 | Установка блоков из ПВХ в наружных и внутренних дверных проемах: в каменных стенах площадью проема до 3 м2 | м2 | 1.9 |  |  |  |  | Блоки дверные однопольные с полотном глухим ДГ 21-9, площадь 1,80 м2; ДГ 21-10, площадь 2,01 м2 | м2 | 1.9 | Подрядчик
4 | Штукатурка поверхностей оконных и дверных откосов по бетону и камню: плоских | м2 | 3.34 |  |  |  |  | Раствор готовый отделочный тяжелый, известковый, состав 1:2,5 | м3 | 0.14362 | Подрядчик
[8 empty] | Раствор готовый отделочный тяжелый, цементно-известковый, состав 1:1:6 | м3 | 0.00334 | Подрядчик
Стены
5 | Разборка облицовки стен: из керамических глазурованных плиток | м2 | 28.26 | Строительный мусор | т | 1.2463 | мусор
6 | Облицовка стен по одинарному металлическому каркасу из потолочного профиля гипсокартонными листами: одним слоем с оконным проемом | м2 | 47.1 |  |  |  |  | Профиль направляющий, стальной, оцинкованный, для монтажа гипсовых перегородок и подвесных потолков, длина 3 м, сечение 28х27х0,6 мм | м | 36.267 | Подрядчик
[8 empty] | Профиль направляющий, стальной, оцинкованный, для монтажа гипсовых перегородок и подвесных потолков, длина 3 м, сечение 60х27х0,6 мм | м | 126.699 | Подрядчик
[8 empty] | Профиль угловой, стальной, оцинкованный, для защиты углов, длина 3 м, сечение 31х31х0,4 мм | м | 21.666 | Подрядчик
[8 empty] | Подвес прямой, стальной, оцинкованный, для закрепления (подвески) потолочных профилей к несущим конструкциям | 100 шт | 0.34383 | Подрядчик
[8 empty] | Лист гипсоволокнистый влагостойкий ГВЛВ, толщина 12,5 мм | м2 | 50.397 | Подрядчик
[8 empty] | Герметик акриловый KIM TEC, 300 мл | шт | 3.297 | Подрядчик
7 | Покрытие поверхностей грунтовкой глубокого проникновения: за 1 раз стен | м2 | 47.1 |  |  |  |  | Состав грунтовочный на латексной основе | т | 0.004851 | Подрядчик
8 | Гладкая облицовка стен, столбов, пилястр и откосов (без карнизных, плинтусных и угловых плиток) без установки плиток туалетного гарнитура на клее из сухих смесей: по кирпичу и бетону | м2 | 47.1 |  |  |  |  | Затирка «Старатели» (разной цветности) | т | 0.02355 | Подрядчик
[8 empty] | Плитки керамические глазурованные для внутренней облицовки стен гладкие без завала белые | м2 | 47.1 | Подрядчик
[8 empty] | Клей для плитки Ветонит "Плюс Фикс" | т | 0.17663 | Подрядчик
Потолок
9 | Установка элементов каркаса: из брусьев_(Закладные под сушилки. Сушилка крепится по всей длине стены с двух сторон) | м3 | 0.05 |  |  |  |  | Бруски обрезные, хвойных пород, длина 4-6,5 м, ширина 75-150 мм, толщина 100, 125 мм, сорт II | м3 | 0.0465 | Подрядчик
[8 empty] | Доска необрезная, хвойных пород, длина 4-6,5 м, все ширины, толщина 32-40 мм, сорт III | м3 | 0.0005 | Подрядчик
[8 empty] | Доска обрезная, хвойных пород, ширина 75-150 мм, толщина 44 мм и более, длина 4-6,5 м, сорт II | м3 | 0.006 | Подрядчик
10 | Устройство потолков: плитно-ячеистых по каркасу из оцинкованного профиля | м2 | 13.8 |  |  |  |  | Потолочная плита Orcal Plain Tegular 600x600x8. 1 плита 0,36м2 | м2 | 14.214 | Подрядчик
[8 empty] | Профиль Т-24 3,6 метра (несущий) | шт | 3 | Подрядчик
[8 empty] | Профиль Т-24 1,2 метра (несущий) | шт | 16 | Подрядчик
[8 empty] | Профиль Т-24 0,6 метра (межпанельный) | шт | 26 | Подрядчик
[8 empty] | Комплект подвесов Альфа-V 0,5 м для потолка системы Армстронг | шт | 93 | Подрядчик
[8 empty] | Профиль угловой универсальный PL 19х19х3000 мм | шт | 6 | Подрядчик
Пол
11 | Разборка покрытий полов: из керамических плиток. | м2 | 13.8 | Строительный мусор | т | 0.7176 | мусор
12 | Разборка плинтусов: цементных и из керамической плитки | м | 15.7 | Строительный мусор | т | 0.09734 | мусор
13 | Устройство стяжек: цементных толщиной 20 мм | м2 | 13.8 |  |  |  |  | Раствор готовый кладочный тяжелый цементный | м3 | 0.28152 | Подрядчик
14 | Устройство покрытий из плит керамогранитных размером: 40х40 см | м2 | 13.8 |  |  |  |  | Плитка для пола керамогранит Керамин 0,645 400х400х8 матовая | м2 | 14.076 | Подрядчик
[8 empty] | Рейки деревянные 8х18 мм | м3 | 0.00138 | Подрядчик
[8 empty] | Клей для облицовочных работ водостойкий «Плюс» (сухая смесь) | т | 0.1656 | Подрядчик
[8 empty] | Грунтовка глубокого проникновения Ceresit CT 17 10 л. Расход 0,2 л/м2. | л | 5.52 | Подрядчик
Раздел 2. Прачечная. Электромонтажные и сантехнические работы
15 | Демонтаж электрополотенца | шт | 2
16 | Труба гофрированная ПВХ для защиты проводов и кабелей по установленным конструкциям, по стенам, колоннам, потолкам, основанию пола | м | 109 |  |  |  |  | Держатель-клипса быстрого монтажа диаметр 20 мм. (шаг между клипсами не более 0,6 м). | шт | 181 | Подрядчик
[8 empty] | Труба гофрированная ПВХ 20мм с протяжкой серая (100м) | м | 109 | Подрядчик
17 | Затягивание провода в проложенные трубы и металлические рукава первого одножильного или многожильного в общей оплетке, суммарное сечение: до 16 мм2 | м | 109 |  |  |  |  | Кабель силовой с медными жилами с поливинилхлоридной изоляцией и оболочкой, не распространяющий горение, с низким дымо- и газовыделением марки ВВГнг-LS, с числом жил - 3 и сечением 2,5 мм2 | м | 85.68 | Подрядчик
[8 empty] | Кабель силовой с медными жилами с поливинилхлоридной изоляцией и оболочкой, не распространяющий горение, с низким дымо- и газовыделением марки ВВГнг-LS, с числом жил - 4 и сечением 4 мм2 | м | 25.5 | Подрядчик
18 | Пробивка в кирпичных стенах гнезд размером: до 130х130 мм_(для 8 розеток и 3 выключателя) | шт | 11
19 | Розетка штепсельная: утопленного типа при скрытой проводке | шт | 10 |  |  |  |  | Подрозетник Schneider Electric для гипсокартона d68х47 мм 8 вводов желтый IP30 с металлическими лапками | шт | 10 | Подрядчик
[8 empty] | Розетка встраиваемая 32А ССИ-424, 3Р+РЕ | шт | 2 | Подрядчик
[8 empty] | Розетка скрытый монтаж с заземлением с крышкой GSL000148 | шт | 8 | Подрядчик
20 | Выключатель: двухклавишный утопленного типа при скрытой проводке | шт | 1 |  |  |  |  | Подрозетник Schneider Electric для гипсокартона d68х47 мм 8 вводов желтый IP30 с металлическими лапками | шт | 1 | Подрядчик
[8 empty] | Выключатель двухклавишный для скрытой проводки | шт | 1 | Подрядчик
21 | Прибор или аппарат_ (Для стиральной машина 40А - 2 шт.) | шт | 2 |  |  |  |  | Выключатель автоматический трехполюсный BA 47-29 40А С S203 6кА (S203 C40) | шт | 2 | Подрядчик
22 | Прибор или аппарат_ (Свет, розетки, отопление). | шт | 3 |  |  |  |  | Выключатель автоматический однополюсный 25А C ВА47-29 4.5кА (MVA20-1-025-C) | шт | 3 | Подрядчик
23 | Шкаф (пульт) управления навесной, высота, ширина и глубина: до 600х600х350 мм | шт | 1 |  |  |  |  | Щит распределительный встраиваемый ЩРв-П-18 IP41 пластиковый белый прозрачная дверь 251х398х100. (18 модулей) | шт | 1 | Подрядчик
24 | Разводка по устройствам и подключение жил кабелей или проводов сечением: до 10 мм2 | шт | 36 | [7 empty] | Подрядчик
25 | Светильник в подвесных потолках, устанавливаемый: на подвесках, количество ламп в светильнике до 6 | шт | 4 |  |  |  |  | Светильник светодиодный встраиваемый ДВО-40 W 595х595х32 6500К 4200 ЛМ (Feron AL2154) | шт | 4 | Подрядчик
26 | Коробка ответвительная на стене | шт | 5 |  |  |  |  | Коробка распределительная 100х100х50мм. IP55 | шт | 5 | Подрядчик
Сантехнические работы
27 | Снятие смесителя: без душевой сетки | шт | 1 | Строительный мусор и масса возвратных материалов | т | 0.0022 | мусор
28 | Демонтаж: ванн | шт | 1 | Строительный мусор и масса возвратных материалов | т | 0.107 | мусор
29 | Установка ванн купальных: прямых стальных | компл | 1 |  |  |  |  | Ванна котломоечная сварная кобор из нержавеющей стали ВМС/1-154/80/430 | шт | 1 | Подрядчик
[8 empty] | Кольцо резиновое уплотнительное для ПВХ труб канализации, диаметр 50 мм | шт | 1 | Подрядчик
[8 empty] | Сифон для ванны Alca Plast автомат, металл A55KM-80 | шт | 1 | Подрядчик
30 | Установка смесителей | шт | 1 |  |  |  |  | Смеситель универсальный с длинным изливом для ванны | шт | 1 | Подрядчик
Раздел 3. Вентиляция
31 | Установка диффузора . | шт | 3 |  |  |  |  | Диффузор пластиковый универсальный (анемостат) ф 100 мм | шт | 3 | Подрядчик
32 | Прокладка воздуховодов из листовой, оцинкованной стали и алюминия класса Н (нормальные) толщиной: 0,5 мм, диаметром до 200 мм | м2 | 2.2 |  |  |  |  | Канал вентиляционный (воздуховод) , круглый, 100мм, 2 м | шт | 2 | Подрядчик
[8 empty] | Канал вентиляционный (воздуховод), круглый, 100мм, 1 м | шт | 3 | Подрядчик
[8 empty] | Колено круглое для воздуховодов пластиковое d 100мм 90 градусов (Отвод) | шт | 1 | Подрядчик
[8 empty] | Тройник Т-образный, 100 мм | шт | 1 | Подрядчик
[8 empty] | Площадка торцевая, с фланцем d100 мм, металлическая | шт | 1 | Подрядчик
Раздел 4. Перевозка грузов
Материалы РЦЦС 1 кл.груза
33 | Перевозка грузов I класса автомобилями бортовыми грузоподъемностью до 5 т на расстояние 290 км | 1 т груза | 1.897
По прайс-листам 1 кл.груза
34 | Перевозка грузов I класса автомобилями бортовыми грузоподъемностью до 5 т на расстояние 290 км | 1 т груза | 0.121
Материалы РЦЦС 2 кл.груза
35 | Перевозка грузов II класса автомобилями бортовыми грузоподъемностью до 5 т на расстояние 290 км | 1 т груза | 0.963
Материалы по прайс-листам 2 кл.груза
36 | Перевозка грузов II класса автомобилями бортовыми грузоподъемностью до 5 т на расстояние 290 км | 1 т груза | 0.256
Материалы РЦЦС 3 кл.груза
37 | Перевозка грузов III класса автомобилями бортовыми грузоподъемностью до 5 т на расстояние до 200 км | 1 т груза | 0.035
Материалы по прайс-листам 3 кл.груза
38 | Перевозка грузов III класса автомобилями бортовыми грузоподъемностью до 5 т на расстояние 290 км | 1 т груза | 0.018
* 1. Производство ремонтно-строительных работ осуществляется в помещениях эксплуатируемого объекта капитального строительства без остановки рабочего процесса, при этом: в зоне производства ремонтно-строительных работ имеются действующее технологическое или лабораторное оборудование, мебель и иные загромождающие помещения предметы. * 2. Мусор остаётся на площадке Заказчика для временного хранения
Визы отв. лиц заказчика ООО «ЕвроСибЭнерго-тепловая энергия»:
СОГЛАСОВАНО
| Начальник ПТО |  |  |  | А.С. Тихонов |  |  | Служба зданий и сооружений
ООО "ЕвроСибЭнерго-Гидрогенерация".
| Ст.мастер 1 гр. |  |  |  | В.Л. Дьячков |  |  | Подтверждаем необходимость выполнения данного вида работ
_________________________