## ВОР
Утверждаю:
Главный инженер
ООО «ЕвроСибЭнерго - тепловая энергия»
__________________ А.О.Тельбухов
"___ " ____________ 2024 г.
Дефектная ведомость (Ведомость объемов работ) № 2024-001
на Ремонт хозяйственно-бытовых помещений в здании Ондской ГЭС . Ремонт водопровода и канализации
(категория работ )
Здание ГЭС. (Инв.№59008379)
(наименование объекта, станционный номер, инвентарный номер)
№ п/п | Наименование работ |  |  | демонтируемый материал |  |  |  | Потребность в основных материалах и запчастях
|  | Ед. изм. | Кол-во | Наименование | Ед. изм. | Кол-во | Используемые (лом, утиль, мусор, реализация, повтор. исп.) | Наименование | Ед. изм. | Кол-во | Поставка (заказчик/подрядчик)
1 | 2 | 3 | 4 |  | 6 | 7 | 8 | 9 | 10 | 11 | 12
Раздел 1. Водопровод и канализация в здании ГЭС. Демонтажные работы
Демонтаж водопровода
1 | Демонтаж трубопроводов водоснабжения из многослойных металлополимерных труб диаметром: 32 мм_Трубопровод водоснабжения | м | 65.5 | Строительный мусор и масса возвратных материалов/труба | т/м | 0,024/65,5 | мусор
Демонтаж канализации
2 | Разборка трубопроводов из чугунных канализационных труб диаметром: 100 мм_Канализация | м | 14.2 | Строительный мусор и масса возвратных материалов/труба | т/м | 0,19028/14,2 | Лом
Раздел 2. Монтаж водопровода
3 | Сборка узла трубопровода водоснабжения и отопления из многослойного полипропилена, армированного стекловолокном, раструбная сварка, наружный диаметр: 32 мм | соединений | 63
4 | Прокладка внутренних трубопроводов водоснабжения и отопления из многослойных полипропиленовых труб, из заранее собранных узлов, наружным диаметром: 32 мм | м | 42 |  |  |  |  | Труба полипропиленовая армированная стекловолокном 32х2000 мм | шт | 21.6 | Подрядчик
[8 empty] | Шаровый кран 3/4", ВР/ВР | шт | 2 | Подрядчик
[8 empty] | Муфта полипропиленовая 32 мм | шт | 21 | Подрядчик
[8 empty] | Тройник полипропиленовый переходный 32 х 25 х 32 мм | шт | 6 | Подрядчик
[8 empty] | Уголок полипропиленовый, d=32 мм, 90° | шт | 6 | Подрядчик
[8 empty] | Переходная муфта полипропиленовая 32-25 мм | шт | 2 | Подрядчик
[8 empty] | Угольник 45 полипропиленовый 32мм | шт | 4 | Подрядчик
[8 empty] | Хомут трубный с гайкой 32 м8/м10 | шт | 24 | Подрядчик
[8 empty] | Угол крепежный усиленный 90х90х65х2 | шт | 12 | Подрядчик
5 | Сборка узла трубопровода водоснабжения и отопления из многослойного полипропилена, армированного стекловолокном, раструбная сварка, наружный диаметр: 25 мм | соединений | 61
6 | Прокладка внутренних трубопроводов водоснабжения и отопления из многослойных полипропиленовых труб, из заранее собранных узлов, наружным диаметром: 25 мм | м | 34 |  |  |  |  | Труба полипропиленовая армированная стекловолокном 25х2000 мм | шт | 17.425 | Подрядчик
[8 empty] | Муфта полипропиленовая 25 мм | шт | 17 | Подрядчик
[8 empty] | Переходной тройник полипропиленовый 25-25-25 мм | шт | 2 | Подрядчик
[8 empty] | Угольник полипропиленовый 25х90" | шт | 8 | Подрядчик
[8 empty] | Муфта полипропиленовая переходная 25х20 | шт | 8 | Подрядчик
[8 empty] | Шаровый водоразборный кран со штуцером RM 1/2 | шт | 2 | Подрядчик
[8 empty] | Муфта полипропиленовая комбинированная D 25х/4" НР | шт | 2 | Подрядчик
[8 empty] | Муфта полипропиленовая разъемная 25х3/4", НР | шт | 4 | Подрядчик
[8 empty] | Хомут трубный с гайкой 25 мм | шт | 23 | Подрядчик
7 | Сборка узла трубопровода водоснабжения и отопления из многослойного полипропилена, армированного стекловолокном, раструбная сварка, наружный диаметр: 20 мм | соединений | 74
8 | Прокладка внутренних трубопроводов водоснабжения и отопления из многослойных полипропиленовых труб, из заранее собранных узлов, наружным диаметром: 20 мм | м | 32 |  |  |  |  | Труба полипропиленовая армированная стекловолокном 20х2000 мм | шт | 16 | Подрядчик
[8 empty] | Муфта полипропиленовая 20 мм | шт | 16 | Подрядчик
[8 empty] | Двойной комбинированный отвод PP-R SLT AQUA с креплением, ВР 20х1/2. (Водорозетка) | шт | 5 | Подрядчик
[8 empty] | Переходной тройник полипропиленовый 25-20-25 мм | шт | 8 | Подрядчик
[8 empty] | Муфта полипропиленовая комбинированная 20х1/2, НР | шт | 3 | Подрядчик
[8 empty] | Муфта полипропиленовая разъемная 20х1/2, ВР | шт | 6 | Подрядчик
[8 empty] | Муфта полипропиленовая комбинированная 20х1/2, ВР | шт | 2 | Подрядчик
[8 empty] | Кран шаровый для воды 1/2, ВР/ВР бабочка | шт | 3 | Подрядчик
[8 empty] | Хомут трубный с гайкой 20 мм | шт | 21 | Подрядчик
9 | Установка люков сантехнических (ревизионных): с креплением саморезами | шт | 1 |  |  |  |  | Ревизионный люк, 400х400, металлический | шт | 1 | Подрядчик
Раздел 3. Монтаж канализации
10 | Прокладка внутренних трубопроводов канализации из полипропиленовых труб диаметром: 110 мм | м | 19 |  |  |  |  | Канализационный тройник внутренний, 110х110х110, 87 гр | шт | 5 | Подрядчик
[8 empty] | Канализационный тройник внутренний, 110х50х110, 87 гр | шт | 1 | Подрядчик
[8 empty] | Отвод канализационный 110 мм, 90 гр, полипропилен | шт | 9 | Подрядчик
[8 empty] | Переход эксцентрический 110х75 мм | шт | 2 | Подрядчик
[8 empty] | Труба однораструбная для внутренней канализации ПВХ, ф 110 мм, 2 м | шт | 8 | Подрядчик
[8 empty] | Труба канализационная внутр. ПВХ , ф 110 мм, 1 м | шт | 3 | Подрядчик
[8 empty] | Хомут трубный для канализационной трубы, 110 мм | шт | 12 | Подрядчик
[8 empty] | Переход эксцентрический 110х50 мм | шт | 1 | Подрядчик
[8 empty] | Крестовина одноплоскостная 110х50х50 для внутренней канализационная | шт | 1 | Подрядчик
[8 empty] | Монтажная консоль (DKC BBH6020) (вес 0,498 кг) | шт | 6 | Подрядчик
11 | Прокладка внутренних трубопроводов канализации из полипропиленовых труб диаметром: 50 мм_Расчет 1 труба по 0,5м; 5 труб по 1м; 4 трубы по 2 м=0,5*1+5*1+4*2=13,5 м трубы) | м | 13.5 |  |  |  |  | Отвод канализационный 50 мм, 90 гр | шт | 6 | Подрядчик
[8 empty] | Труба канализационная полипропиленовая, ф 50 мм, 0,5 м | шт | 1 | Подрядчик
[8 empty] | Хомут для канализационной трубы, 50 мм | шт | 6 | Подрядчик
[8 empty] | Труба внутренняя канализационная ПВХ, 50 мм, 1 м | шт | 5 | Подрядчик
[8 empty] | Труба канализационная внутрен. ПВХ, диаметр 50 мм, 2 м | шт | 4 | Подрядчик
[8 empty] | Канализационный тройник внутрен, 50х50х50 | шт | 1 | Подрядчик
Раздел 4. Перевозка грузов
Материалы (по сборнику РЦЦС)
13 | Перевозка грузов I класса автомобилями бортовыми грузоподъемностью до 5 т на расстояние 290 км | 1 т груза | 0.8
15 | Перевозка грузов II класса автомобилями бортовыми грузоподъемностью до 5 т на расстояние 290 км | 1 т груза | 0.036
Материалы (по прайс-листам)
16 | Перевозка грузов I класса автомобилями бортовыми грузоподъемностью до 5 т на расстояние 290 км | 1 т груза | 0.004
17 | Перевозка грузов II класса автомобилями бортовыми грузоподъемностью до 5 т на расстояние 290 км | 1 т груза | 0.076
* 1. Производство ремонтно-строительных работ осуществляется в помещениях эксплуатируемого объекта капитального строительства без остановки рабочего процесса, при этом: в зоне производства ремонтно-строительных работ имеются действующее технологическое или лабораторное оборудование, мебель и иные загромождающие помещения предметы. * 2. Мусор остаётся на площадке Заказчика для временного хранения
Визы отв. лиц заказчика ООО «ЕвроСибЭнерго-тепловая энергия»:
СОГЛАСОВАНО
| Начальник ПТО |  |  |  | А.С. Тихонов |  |  | Служба зданий и сооружений
ООО "ЕвроСибЭнерго-Гидрогенерация".
| Ст.мастер 1 гр. |  |  |  | В.Л. Дьячков |  |  | Подтверждаем необходимость выполнения данного вида работ
_________________________