## +02-01-01 Рельсовый путь исправ
Приложение №3 к договору №______ от _______________2026
Подрядчик: | [7 empty] | Заказчик:
Директор филиала ООО "ЭН+ ГИДРО"
"Усть-Илимская ГЭС"
действующий на основании
доверенности №43 от 01.04.2026г
_______________А.А.Карпачев
«____» ___________ 2026г.
М.П.
СМЕТА № 02-01-01
Техническое перевооружение рельсового наземного пути по объекту "Здание УИГЭС. Инв№01010001. Техническое перевооружение рельсового наземного пути" | [8 empty] | на Техническое перевооружение рельсового наземного пути, Здание УИГЭС. Инв№01010001. Техническое перевооружение рельсового наземного пути
(наименование работ и затрат, наименование объекта)
| Основание: | 194-2022-РД-АС | [7 empty] | 194-2022-РД-АС
| Сметная стоимость |  | 20836.404 | тыс.руб.
| Составлен(а) в текущих ценах по состоянию на |  | 1 квартал 2026 год
№ п/п | Обоснование | Наименование работ и затрат |  | Единица измерения | Количество |  | Сметная стоимость в текущих (прогнозных) ценах, руб.
[5 empty] | на ед. | всего
[7 empty] | на единицу измерения | общая
1 | 2 | 3 |  | 4 | 5 | 6 | 7 | 8
Раздел 1. Рельсовый путь НД. ГА16-ГА10. 2026 год | [10 empty] | Раздел 1. Рельсовый путь НД. ГА16-ГА10. 2026 год
Демонтажные работы | [11 empty] | Демонтажные работы
1 | ГЭСНм37-02-065-02 Демонтаж | Разборка рельсовых звеньев длиной 12,5 м при снятии рельсового пути в одну нить (с разборкой основания и упоров тупиковых) |  | шт | [8 empty] | Разборка рельсовых звеньев длиной 12,5 м при снятии рельсового пути в одну нить (с разборкой основания и упоров тупиковых)
Накладные расходы 93% ФОТ (от 436 451,00)
Сметная прибыль 49% ФОТ (от 436 451,00)
Итого c накладными и см. прибылью
2 | 02-15-1-01-0019 | Перевозка грузов I класса автомобилями-самосвалами грузоподъемностью до 15 т по дорогам с усовершенствованным (асфальтобетонным, цементобетонным, железобетонным, обработанным органическим вяжущим) дорожным покрытием на расстояние 19 км /Перевозка строительного мусора на полигон ТБО |  | 1т груза | [8 empty] | Перевозка грузов I класса автомобилями-самосвалами грузоподъемностью до 15 т по дорогам с усовершенствованным (асфальтобетонным, цементобетонным, железобетонным, обработанным органическим вяжущим) дорожным покрытием на расстояние 19 км /Перевозка строительного мусора на полигон ТБО
Монтажные работы | [11 empty] | Монтажные работы
3 | ГЭСН06-01-001-01 | Устройство бетонной подготовки |  | 100 м3 | [8 empty] | Устройство бетонной подготовки
Накладные расходы 103% ФОТ (от 53 480,00)
Сметная прибыль 58% ФОТ (от 53 480,00)
Итого c накладными и см. прибылью
3.1 | Документ УИГЭС-РС-0020/26 от 01.04.2026. Согласование цены ООО "ЭН+ ТОРГОВЫЙ ДОМ" | Бетон (БСТ с пластификатором/с противоморозными добавками), класс B30 (М400) |  | м3 | [8 empty] | Бетон (БСТ с пластификатором/с противоморозными добавками), класс B30 (М400)
4 | ГЭСН06-03-004-14 | Армирование подстилающих слоев и набетонок |  | т | [8 empty] | Армирование подстилающих слоев и набетонок
Накладные расходы 103% ФОТ (от 60 531,00)
Сметная прибыль 58% ФОТ (от 60 531,00)
Итого c накладными и см. прибылью
4.1 * | поставка заказчика | Сталь арматурная горячекатаная периодического профиля, класс A-III, диаметр 14 мм |  | т | [8 empty] | Сталь арматурная горячекатаная периодического профиля, класс A-III, диаметр 14 мм
4.2 | ФСБЦ-08.4.03.03-0033 | Сталь арматурная горячекатаная периодического профиля, класс A-III, диаметр 14 мм |  | т | [8 empty] | Сталь арматурная горячекатаная периодического профиля, класс A-III, диаметр 14 мм
4.3 | ФСБЦ-08.4.03.02-0002 | Сталь арматурная горячекатаная гладкая, класс A-I, диаметр 6-22 мм /10мм |  | т | [8 empty] | Сталь арматурная горячекатаная гладкая, класс A-I, диаметр 6-22 мм /10мм
5 | ГЭСН13-03-001-03 применительно | Огрунтовка бетонных и оштукатуренных поверхностей: лаком БТ-577, первый слой |  | 100 м2 | [8 empty] | Огрунтовка бетонных и оштукатуренных поверхностей: лаком БТ-577, первый слой
Накладные расходы 95% ФОТ (от 21 044,00)
Сметная прибыль 51% ФОТ (от 21 044,00)
Итого c накладными и см. прибылью
5.1 | ФСБЦ-14.5.09.11-0102 | Уайт-спирит |  | кг | [8 empty] | Уайт-спирит
5.2 | ФСБЦ-14.4.03.03-0102 | Лак битумный БТ-577 |  | т | [8 empty] | Лак битумный БТ-577
5.3 | Документ УИГЭС-РС-0020/26 от 01.04.2026. Согласование цены ООО "ЭН+ ТОРГОВЫЙ ДОМ" | Универсальная полиуретановая композиция на основе лака. Антикоррозионное, гидроизоляционное, атмосферостойкое, износостойкое защитное. Для работы изделий в тяжелых условиях эксплуатации /толщина слоя 1мм - 1,2л/м2 1,26кг/л |  | кг | [8 empty] | Универсальная полиуретановая композиция на основе лака. Антикоррозионное, гидроизоляционное, атмосферостойкое, износостойкое защитное. Для работы изделий в тяжелых условиях эксплуатации /толщина слоя 1мм - 1,2л/м2 1,26кг/л
6 | ГЭСН39-01-009-07 | Монтаж металлических: подкрановых путей по бетонному основанию |  | т | [8 empty] | Монтаж металлических: подкрановых путей по бетонному основанию
Накладные расходы 95% ФОТ (от 1 281 991,00)
Сметная прибыль 63% ФОТ (от 1 281 991,00)
Итого c накладными и см. прибылью
6.1 * | поставка заказчика | Накладка рельсовая двухголовая, тип 2Р65 // 4-х дырые (3,4тн) |  | шт | [8 empty] | Накладка рельсовая двухголовая, тип 2Р65 // 4-х дырые (3,4тн)
6.2 * | поставка заказчика | Рельсы железнодорожные, тип Р65, категории ДТ400ИК (57,6тн) |  | м | [8 empty] | Рельсы железнодорожные, тип Р65, категории ДТ400ИК (57,6тн)
6.3 * | поставка заказчика | Подкладки раздельного скрепления железнодорожного пути для железобетонных шпал, тип КБ-65 // Подкладка СБ-65 (1152шт*7,22кг) в комплекте с клеммами и с клеммными болтами |  | т | [8 empty] | Подкладки раздельного скрепления железнодорожного пути для железобетонных шпал, тип КБ-65 // Подкладка СБ-65 (1152шт*7,22кг) в комплекте с клеммами и с клеммными болтами
6.4 | ТЦ_25.1.06.21_78_7811783605_31.03.2026_02_2.2 | Соединитель рельсовый пружинный СРСП |  | шт | [8 empty] | Соединитель рельсовый пружинный СРСП
6.5 | ФСБЦ-25.1.04.04-0003 | Болты путевые для скрепления рельсов, диаметр М27, длина 160 мм, 180 мм, с гайкой диаметром М27 |  | т | [8 empty] | Болты путевые для скрепления рельсов, диаметр М27, длина 160 мм, 180 мм, с гайкой диаметром М27
6.6 | Документ УИГЭС-РС-0020/26 от 01.04.2026. Согласование цены ООО "ЭН+ ТОРГОВЫЙ ДОМ" | Шпилька резьбовая DIN 925 с метрической резьбой по всей длине, М24х1000 (оцинкованная сталь, класс прочности 10.9) /М24х500 - 4608шт |  | шт | [8 empty] | Шпилька резьбовая DIN 925 с метрической резьбой по всей длине, М24х1000 (оцинкованная сталь, класс прочности 10.9) /М24х500 - 4608шт
6.7 | ФСБЦ-01.7.15.05-0017 | Гайки стальные шестигранные, диаметр резьбы М24 |  | т | [8 empty] | Гайки стальные шестигранные, диаметр резьбы М24
6.8 | ФСБЦ-01.7.15.11-1026 | Шайбы стальные пружинные (гровер) путевые, диаметр отверстия М22 /Шайба гроверная пружинная М24 - 4608шт |  | т | [8 empty] | Шайбы стальные пружинные (гровер) путевые, диаметр отверстия М22 /Шайба гроверная пружинная М24 - 4608шт
6.9 | Документ УИГЭС-РС-0020/26 от 01.04.2026. Согласование цены ООО "ЭН+ ТОРГОВЫЙ ДОМ" | Химический анкер MUNGO MIT-Е 400 для применения с анкерными шпильками и арматурой в бетоне и камне (эпокси-акрилат), 400 мл |  | шт | [8 empty] | Химический анкер MUNGO MIT-Е 400 для применения с анкерными шпильками и арматурой в бетоне и камне (эпокси-акрилат), 400 мл
6.10 | ФСБЦ-01.7.15.03-0042 | Болты с гайками и шайбами строительные /Клеммные болты (1шт-0,591кг, 1152шт) |  | кг | [8 empty] | Болты с гайками и шайбами строительные /Клеммные болты (1шт-0,591кг, 1152шт)
6.11 | ФСБЦ-01.7.15.05-0018 | Гайки стальные шестигранные, диаметр резьбы М30 /1шт-0,243кг 16шт |  | т | [8 empty] | Гайки стальные шестигранные, диаметр резьбы М30 /1шт-0,243кг 16шт
6.12 | ТЦ_01.7.15.12_77_7723889433_25.12.2025_01_1.2 | Шпилька резьбовая DIN 975 с метрической резьбой по всей длине, М30х1000 |  | шт | [8 empty] | Шпилька резьбовая DIN 975 с метрической резьбой по всей длине, М30х1000
6.13 | ФСБЦ-25.1.03.06-0037 | Шайбы пружинные путевые одновитковые исполнение 2, диаметр отверстия М27 /1шт-44гр 16шт |  | т | [8 empty] | Шайбы пружинные путевые одновитковые исполнение 2, диаметр отверстия М27 /1шт-44гр 16шт
6.14 | ФСБЦ-07.2.07.04-0007 | Конструкции стальные индивидуального изготовления из сортового проката /Упоры тупиковые 4шт |  | т | [8 empty] | Конструкции стальные индивидуального изготовления из сортового проката /Упоры тупиковые 4шт
7 | ЕНиР22.1-40-2А | Газовая резка ацетиленом стали круглой, диаметр стали до 25мм |  | 10шт | [8 empty] | Газовая резка ацетиленом стали круглой, диаметр стали до 25мм
Накладные расходы 94% ФОТ (от 7 865,00)
Сметная прибыль 62% ФОТ (от 7 865,00)
Итого c накладными и см. прибылью
Упоры тупиковые (лист 6.2 0523-38-ПЖ ГЧ) | [11 empty] | Упоры тупиковые (лист 6.2 0523-38-ПЖ ГЧ)
8 | ГЭСН06-01-005-04 | Устройство железобетонных фундаментов общего назначения объемом: до 5 м3/Бетонирование тумбы под упоры (лист 5 0523-38 ПЖ ГЧ) |  | 100 м3 |  | 0.004 | [6 empty] | Устройство железобетонных фундаментов общего назначения объемом: до 5 м3/Бетонирование тумбы под упоры (лист 5 0523-38 ПЖ ГЧ)
Накладные расходы 103% ФОТ (от 1 724,00)
Сметная прибыль 58% ФОТ (от 1 724,00)
Итого c накладными и см. прибылью
8.1 | Документ УИГЭС-РС-0020/26 от 01.04.2026. Согласование цены ООО "ЭН+ ТОРГОВЫЙ ДОМ" | Бетон (БСТ с пластификатором/с противоморозными добавками), класс B30 (М400) |  | м3 |  | 0.406 | [6 empty] | Бетон (БСТ с пластификатором/с противоморозными добавками), класс B30 (М400)
8.2 | ФСБЦ-08.4.03.03-0032 | Сталь арматурная горячекатаная периодического профиля, класс A-III, диаметр 12 мм |  | т |  | 0.0144 | [6 empty] | Сталь арматурная горячекатаная периодического профиля, класс A-III, диаметр 12 мм
8.3 | ФСБЦ-08.4.03.02-0002 | Сталь арматурная горячекатаная гладкая, класс A-I, диаметр 6-22 мм /10мм |  | т |  | 0.001 | [6 empty] | Сталь арматурная горячекатаная гладкая, класс A-I, диаметр 6-22 мм /10мм
9 | ГЭСН06-03-014-01 | Изготовление деревянных щитов разборно-переставной опалубки в построечных условиях, площадь щитов: до 1 м2 |  | 10 м2 |  | 0.0198 | [6 empty] | Изготовление деревянных щитов разборно-переставной опалубки в построечных условиях, площадь щитов: до 1 м2
Накладные расходы 73% ФОТ (от 199,00)
Сметная прибыль 34% ФОТ (от 199,00)
Итого c накладными и см. прибылью
Д | ФСБЦ-11.1.03.01-0026 | Бруски обрезные лиственных пород (береза, липа), естественной влажности, длина 2-3,75 м, ширина 20-70 мм, толщина 80-100 мм, сорт III |  | м3 | 0.044 | [8 empty] | Бруски обрезные лиственных пород (береза, липа), естественной влажности, длина 2-3,75 м, ширина 20-70 мм, толщина 80-100 мм, сорт III
Д | ФСБЦ-11.1.03.06-0071 | Доска обрезная хвойных пород, естественной влажности, длина 2-6,5 м, ширина 100-250 мм, толщина 25 мм, сорт III |  | м3 | 0.542 | [8 empty] | Доска обрезная хвойных пород, естественной влажности, длина 2-6,5 м, ширина 100-250 мм, толщина 25 мм, сорт III
Упоры тупиковые (лист 6.2 0523-38-ПЖ ГЧ) | [11 empty] | Упоры тупиковые (лист 6.2 0523-38-ПЖ ГЧ)
10 | ГЭСН13-03-002-04 | Огрунтовка металлических поверхностей за один раз: грунтовкой ГФ-021 |  | 100 м2 |  | 0.0448 | [6 empty] | Огрунтовка металлических поверхностей за один раз: грунтовкой ГФ-021
Накладные расходы 95% ФОТ (от 291,00)
Сметная прибыль 51% ФОТ (от 291,00)
Итого c накладными и см. прибылью
11 | ГЭСН13-03-004-26 | Окраска металлических огрунтованных поверхностей: эмалью ПФ-115 /в 3 слоя. красный цвет |  | 100 м2 |  | 0.0448 | [6 empty] | Окраска металлических огрунтованных поверхностей: эмалью ПФ-115 /в 3 слоя. красный цвет
Накладные расходы 95% ФОТ (от 302,00)
Сметная прибыль 51% ФОТ (от 302,00)
Итого c накладными и см. прибылью
Монтаж-демонтаж временного участка рельс для перекатывания крана | [11 empty] | Монтаж-демонтаж временного участка рельс для перекатывания крана
12 | ГЭСН09-03-005-04 | Монтаж подкрановых путей: по деревянным полушпалам в одну нить из рельсов типа Р |  | 100 м |  | 0.12 | [6 empty] | Монтаж подкрановых путей: по деревянным полушпалам в одну нить из рельсов типа Р
Накладные расходы 94% ФОТ (от 15 815,00)
Сметная прибыль 62% ФОТ (от 15 815,00)
Итого c накладными и см. прибылью
12.1 | ФСБЦ-25.1.03.02-0001 | Костыли для железных дорог широкой колеи, сечение 16х16 мм, длина 165 мм |  | т |  | -0.04536 | [6 empty] | Костыли для железных дорог широкой колеи, сечение 16х16 мм, длина 165 мм
12.2 * | поставка заказчика | Подкладки раздельного скрепления железнодорожного пути для железобетонных шпал, тип Д65 (40шт*6,85кг) /для перекатывания крана |  | шт |  | 40 | [6 empty] | Подкладки раздельного скрепления железнодорожного пути для железобетонных шпал, тип Д65 (40шт*6,85кг) /для перекатывания крана
12.3 | ФСБЦ-11.1.03.01-0066 | Брус обрезной хвойных пород (ель, сосна), естественной влажности, длина 2-6,5 м, ширина 100 и более мм, толщина 100 и более мм, сорт II /Для перекатывания крана. Брус 0.18м*0.18м*6м-20шт |  | м3 |  | 3.89 | [6 empty] | Брус обрезной хвойных пород (ель, сосна), естественной влажности, длина 2-6,5 м, ширина 100 и более мм, толщина 100 и более мм, сорт II /Для перекатывания крана. Брус 0.18м*0.18м*6м-20шт
12.4 | ФСБЦ-25.1.03.02-0001 | Костыли для железных дорог широкой колеи, сечение 16х16 мм, длина 165 мм /Для перекатывания крана |  | т |  | 0.061 | [6 empty] | Костыли для железных дорог широкой колеи, сечение 16х16 мм, длина 165 мм /Для перекатывания крана
13 | ГЭСН09-03-005-04 Демонтаж | Монтаж подкрановых путей: по деревянным полушпалам в одну нить из рельсов типа Р /Демонтаж |  | 100 м |  | 0.12 | [6 empty] | Монтаж подкрановых путей: по деревянным полушпалам в одну нить из рельсов типа Р /Демонтаж
Накладные расходы 94% ФОТ (от 11 071,00)
Сметная прибыль 62% ФОТ (от 11 071,00)
Итого c накладными и см. прибылью
регулировка по высоте троллей питания крана | [11 empty] | регулировка по высоте троллей питания крана
14 | ГЭСНм08-03-508-04 | Токоприемник кольцевой с количеством контактных колец: 3, масса токоприемника до 40 кг /Регулировка существующих токоприемников на кране после замены кранового пути |  | шт |  | 3 | [6 empty] | Токоприемник кольцевой с количеством контактных колец: 3, масса токоприемника до 40 кг /Регулировка существующих токоприемников на кране после замены кранового пути
Накладные расходы 98% ФОТ (от 11 164,00)
Сметная прибыль 51% ФОТ (от 11 164,00)
Итого c накладными и см. прибылью
Поднятие козлового крана домкратами 50т (0523/38-ПОС п.7.1). Кран козловой специальный ККС-40, заводской № I, вес 66500 кг, давления колеса крана на рельс или нагрузка на ось 31520 кг. | [11 empty] | Поднятие козлового крана домкратами 50т (0523/38-ПОС п.7.1). Кран козловой специальный ККС-40, заводской № I, вес 66500 кг, давления колеса крана на рельс или нагрузка на ось 31520 кг.
15 | ГЭСНр53-01-009-01 | Подъем рубленых стен домкратом /прим. Поднятие крана козлового домкратами 50т на высоту 0,3м |  | 100 шт |  | 0.04 | [6 empty] | Подъем рубленых стен домкратом /прим. Поднятие крана козлового домкратами 50т на высоту 0,3м
Накладные расходы 93% ФОТ (от 9 616,00)
Сметная прибыль 52% ФОТ (от 9 616,00)
Итого c накладными и см. прибылью
Раздел 2. Рельсовый путь НД. ГА9-ГА1. 2027 год | [10 empty] | Раздел 2. Рельсовый путь НД. ГА9-ГА1. 2027 год
Демонтажные работы | [11 empty] | Демонтажные работы
16 | ГЭСНм37-02-065-02 Демонтаж | Разборка рельсовых звеньев длиной 12,5 м при снятии рельсового пути в одну нить (с разборкой основания и упоров тупиковых) |  | шт |  | 44 | [6 empty] | Разборка рельсовых звеньев длиной 12,5 м при снятии рельсового пути в одну нить (с разборкой основания и упоров тупиковых)
Накладные расходы 93% ФОТ (от 685 851,00)
Сметная прибыль 49% ФОТ (от 685 851,00)
Итого c накладными и см. прибылью
17 | 02-15-1-01-0019 | Перевозка грузов I класса автомобилями-самосвалами грузоподъемностью до 15 т по дорогам с усовершенствованным (асфальтобетонным, цементобетонным, железобетонным, обработанным органическим вяжущим) дорожным покрытием на расстояние 19 км /Перевозка строительного мусора на полигон ТБО |  | 1т груза |  | 124.8 | [6 empty] | Перевозка грузов I класса автомобилями-самосвалами грузоподъемностью до 15 т по дорогам с усовершенствованным (асфальтобетонным, цементобетонным, железобетонным, обработанным органическим вяжущим) дорожным покрытием на расстояние 19 км /Перевозка строительного мусора на полигон ТБО
Монтажные работы | [11 empty] | Монтажные работы
18 | ГЭСН06-01-001-01 | Устройство бетонной подготовки |  | 100 м3 |  | 0.5412 | [6 empty] | Устройство бетонной подготовки
Накладные расходы 103% ФОТ (от 80 176,00)
Сметная прибыль 58% ФОТ (от 80 176,00)
Итого c накладными и см. прибылью
18.1 | Документ УИГЭС-РС-0020/26 от 01.04.2026. Согласование цены ООО "ЭН+ ТОРГОВЫЙ ДОМ" | Бетон (БСТ с пластификатором/с противоморозными добавками), класс B30 (М400) |  | м3 |  | 55.2 | [6 empty] | Бетон (БСТ с пластификатором/с противоморозными добавками), класс B30 (М400)
20 | ГЭСН06-03-004-14 | Армирование подстилающих слоев и набетонок |  | т |  | 7.409 | [6 empty] | Армирование подстилающих слоев и набетонок
Накладные расходы 103% ФОТ (от 90 785,00)
Сметная прибыль 58% ФОТ (от 90 785,00)
Итого c накладными и см. прибылью
20.1 * | поставка заказчика | Сталь арматурная горячекатаная периодического профиля, класс A-III, диаметр 14 мм |  | т |  | 5.323 | [6 empty] | Сталь арматурная горячекатаная периодического профиля, класс A-III, диаметр 14 мм
20.2 | ФСБЦ-08.4.03.03-0033 | Сталь арматурная горячекатаная периодического профиля, класс A-III, диаметр 14 мм |  | т |  | 1.715 | [6 empty] | Сталь арматурная горячекатаная периодического профиля, класс A-III, диаметр 14 мм
20.3 | ФСБЦ-08.4.03.02-0002 | Сталь арматурная горячекатаная гладкая, класс A-I, диаметр 6-22 мм /10мм |  | т |  | 0.371 | [6 empty] | Сталь арматурная горячекатаная гладкая, класс A-I, диаметр 6-22 мм /10мм
24 | ГЭСН13-03-001-03 применительно | Огрунтовка бетонных и оштукатуренных поверхностей: лаком БТ-577, первый слой |  | 100 м2 |  | 4.827 | [6 empty] | Огрунтовка бетонных и оштукатуренных поверхностей: лаком БТ-577, первый слой
Накладные расходы 95% ФОТ (от 31 565,00)
Сметная прибыль 51% ФОТ (от 31 565,00)
Итого c накладными и см. прибылью
24.1 | ФСБЦ-14.5.09.11-0102 | Уайт-спирит |  | кг |  | -9.4126 | [6 empty] | Уайт-спирит
24.2 | ФСБЦ-14.4.03.03-0102 | Лак битумный БТ-577 |  | т |  | -0.062751 | [6 empty] | Лак битумный БТ-577
24.3 | Документ УИГЭС-РС-0020/26 от 01.04.2026. Согласование цены ООО "ЭН+ ТОРГОВЫЙ ДОМ" | Универсальная полиуретановая композиция на основе лака. Антикоррозионное, гидроизоляционное, атмосферостойкое, износостойкое защитное. Для работы изделий в тяжелых условиях эксплуатации /толщина слоя 1мм - 1,2л/м2 1,26кг/л |  | кг |  | 729.8 | [6 empty] | Универсальная полиуретановая композиция на основе лака. Антикоррозионное, гидроизоляционное, атмосферостойкое, износостойкое защитное. Для работы изделий в тяжелых условиях эксплуатации /толщина слоя 1мм - 1,2л/м2 1,26кг/л
28 | ГЭСН39-01-009-07 | Монтаж металлических: подкрановых путей по бетонному основанию |  | т |  | 34.56 | [6 empty] | Монтаж металлических: подкрановых путей по бетонному основанию
Накладные расходы 95% ФОТ (от 1 922 986,00)
Сметная прибыль 63% ФОТ (от 1 922 986,00)
Итого c накладными и см. прибылью
28.1 * | поставка заказчика | Накладка рельсовая двухголовая, тип 2Р65 // 4-х дырые (3,4тн) |  | шт |  | 86 | [6 empty] | Накладка рельсовая двухголовая, тип 2Р65 // 4-х дырые (3,4тн)
28.2 * | поставка заказчика | Рельсы железнодорожные, тип Р65, категории ДТ400ИК (57,6тн) |  | м |  | 530.62 | [6 empty] | Рельсы железнодорожные, тип Р65, категории ДТ400ИК (57,6тн)
28.3 * | поставка заказчика | Подкладки раздельного скрепления железнодорожного пути для железобетонных шпал, тип КБ-65 // Подкладка СБ-65 (1152шт*7,22кг) в комплекте с клеммами и с клеммными болтами |  | т |  | 4.987 | [6 empty] | Подкладки раздельного скрепления железнодорожного пути для железобетонных шпал, тип КБ-65 // Подкладка СБ-65 (1152шт*7,22кг) в комплекте с клеммами и с клеммными болтами
28.4 | ТЦ_25.1.06.21_78_7811783605_31.03.2026_02_2.2 | Соединитель рельсовый пружинный СРСП |  | шт |  | 43 | [6 empty] | Соединитель рельсовый пружинный СРСП
28.5 | ФСБЦ-25.1.04.04-0003 | Болты путевые для скрепления рельсов, диаметр М27, длина 160 мм, 180 мм, с гайкой диаметром М27 |  | т |  | 0.193 | [6 empty] | Болты путевые для скрепления рельсов, диаметр М27, длина 160 мм, 180 мм, с гайкой диаметром М27
28.6 | Документ УИГЭС-РС-0020/26 от 01.04.2026. Согласование цены ООО "ЭН+ ТОРГОВЫЙ ДОМ" | Шпилька резьбовая DIN 925 с метрической резьбой по всей длине, М24х1000 (оцинкованная сталь, класс прочности 10.9) /М24х500 - 4608шт |  | шт |  | 1382 | [6 empty] | Шпилька резьбовая DIN 925 с метрической резьбой по всей длине, М24х1000 (оцинкованная сталь, класс прочности 10.9) /М24х500 - 4608шт
28.7 | ФСБЦ-01.7.15.05-0017 | Гайки стальные шестигранные, диаметр резьбы М24 |  | т |  | 0.681 | [6 empty] | Гайки стальные шестигранные, диаметр резьбы М24
28.8 | ФСБЦ-01.7.15.11-1026 | Шайбы стальные пружинные (гровер) путевые, диаметр отверстия М22 /Шайба гроверная пружинная М24 - 4608шт |  | т |  | 0.0719 | [6 empty] | Шайбы стальные пружинные (гровер) путевые, диаметр отверстия М22 /Шайба гроверная пружинная М24 - 4608шт
28.9 | Документ УИГЭС-РС-0020/26 от 01.04.2026. Согласование цены ООО "ЭН+ ТОРГОВЫЙ ДОМ" | Химический анкер MUNGO MIT-Е 400 для применения с анкерными шпильками и арматурой в бетоне и камне (эпокси-акрилат), 400 мл |  | шт |  | 528.3 | [6 empty] | Химический анкер MUNGO MIT-Е 400 для применения с анкерными шпильками и арматурой в бетоне и камне (эпокси-акрилат), 400 мл
28.10 | ФСБЦ-01.7.15.03-0042 | Болты с гайками и шайбами строительные /Клеммные болты (1шт-0,591кг, 1152шт) |  | кг |  | 408.532 | [6 empty] | Болты с гайками и шайбами строительные /Клеммные болты (1шт-0,591кг, 1152шт)
28.11 | ФСБЦ-01.7.15.05-0018 | Гайки стальные шестигранные, диаметр резьбы М30 /1шт-0,243кг 16шт |  | т |  | 0.002 | [6 empty] | Гайки стальные шестигранные, диаметр резьбы М30 /1шт-0,243кг 16шт
28.12 | ТЦ_01.7.15.12_77_7723889433_25.12.2025_01_1.2 | Шпилька резьбовая DIN 975 с метрической резьбой по всей длине, М30х1000 |  | шт |  | 10 | [6 empty] | Шпилька резьбовая DIN 975 с метрической резьбой по всей длине, М30х1000
28.13 | ФСБЦ-25.1.03.06-0037 | Шайбы пружинные путевые одновитковые исполнение 2, диаметр отверстия М27 /1шт-44гр 16шт |  | т |  | 0.0004 | [6 empty] | Шайбы пружинные путевые одновитковые исполнение 2, диаметр отверстия М27 /1шт-44гр 16шт
28.14 | ФСБЦ-07.2.07.04-0007 | Конструкции стальные индивидуального изготовления из сортового проката /Упоры тупиковые 4шт |  | т |  | 0.313 | [6 empty] | Конструкции стальные индивидуального изготовления из сортового проката /Упоры тупиковые 4шт
43 | ЕНиР22.1-40-2А | Газовая резка ацетиленом стали круглой, диаметр стали до 25мм |  | 10шт |  | 138.2 | [6 empty] | Газовая резка ацетиленом стали круглой, диаметр стали до 25мм
Накладные расходы 94% ФОТ (от 11 789,00)
Сметная прибыль 62% ФОТ (от 11 789,00)
Итого c накладными и см. прибылью
Упоры тупиковые (лист 6.2 0523-38-ПЖ ГЧ) | [11 empty] | Упоры тупиковые (лист 6.2 0523-38-ПЖ ГЧ)
46 | ГЭСН06-01-005-04 | Устройство железобетонных фундаментов общего назначения объемом: до 5 м3/Бетонирование тумбы под упоры (лист 5 0523-38 ПЖ ГЧ) |  | 100 м3 |  | 0.004 | [6 empty] | Устройство железобетонных фундаментов общего назначения объемом: до 5 м3/Бетонирование тумбы под упоры (лист 5 0523-38 ПЖ ГЧ)
Накладные расходы 103% ФОТ (от 1 724,00)
Сметная прибыль 58% ФОТ (от 1 724,00)
Итого c накладными и см. прибылью
46.1 | Документ УИГЭС-РС-0020/26 от 01.04.2026. Согласование цены ООО "ЭН+ ТОРГОВЫЙ ДОМ" | Бетон (БСТ с пластификатором/с противоморозными добавками), класс B30 (М400) |  | м3 |  | 0.406 | [6 empty] | Бетон (БСТ с пластификатором/с противоморозными добавками), класс B30 (М400)
46.2 | ФСБЦ-08.4.03.03-0032 | Сталь арматурная горячекатаная периодического профиля, класс A-III, диаметр 12 мм |  | т |  | 0.014 | [6 empty] | Сталь арматурная горячекатаная периодического профиля, класс A-III, диаметр 12 мм
46.3 | ФСБЦ-08.4.03.02-0002 | Сталь арматурная горячекатаная гладкая, класс A-I, диаметр 6-22 мм /10мм |  | т |  | 0.002 | [6 empty] | Сталь арматурная горячекатаная гладкая, класс A-I, диаметр 6-22 мм /10мм
50 | ГЭСН06-03-014-01 | Изготовление деревянных щитов разборно-переставной опалубки в построечных условиях, площадь щитов: до 1 м2 |  | 10 м2 |  | 0.0198 | [6 empty] | Изготовление деревянных щитов разборно-переставной опалубки в построечных условиях, площадь щитов: до 1 м2
Накладные расходы 73% ФОТ (от 199,00)
Сметная прибыль 34% ФОТ (от 199,00)
Итого c накладными и см. прибылью
Д | ФСБЦ-11.1.03.01-0026 | Бруски обрезные лиственных пород (береза, липа), естественной влажности, длина 2-3,75 м, ширина 20-70 мм, толщина 80-100 мм, сорт III |  | м3 | 0.044 | 0.0008712 | [7 empty] | Бруски обрезные лиственных пород (береза, липа), естественной влажности, длина 2-3,75 м, ширина 20-70 мм, толщина 80-100 мм, сорт III
Д | ФСБЦ-11.1.03.06-0071 | Доска обрезная хвойных пород, естественной влажности, длина 2-6,5 м, ширина 100-250 мм, толщина 25 мм, сорт III |  | м3 | 0.542 | 0.010732 | [7 empty] | Доска обрезная хвойных пород, естественной влажности, длина 2-6,5 м, ширина 100-250 мм, толщина 25 мм, сорт III
Упоры тупиковые (лист 6.2 0523-38-ПЖ ГЧ) | [11 empty] | Упоры тупиковые (лист 6.2 0523-38-ПЖ ГЧ)
51 | ГЭСН13-03-002-04 | Огрунтовка металлических поверхностей за один раз: грунтовкой ГФ-021 |  | 100 м2 |  | 0.0448 | [6 empty] | Огрунтовка металлических поверхностей за один раз: грунтовкой ГФ-021
Накладные расходы 95% ФОТ (от 291,00)
Сметная прибыль 51% ФОТ (от 291,00)
Итого c накладными и см. прибылью
52 | ГЭСН13-03-004-26 | Окраска металлических огрунтованных поверхностей: эмалью ПФ-115 /в 3 слоя. красный цвет |  | 100 м2 |  | 0.0448 | [6 empty] | Окраска металлических огрунтованных поверхностей: эмалью ПФ-115 /в 3 слоя. красный цвет
Накладные расходы 95% ФОТ (от 302,00)
Сметная прибыль 51% ФОТ (от 302,00)
Итого c накладными и см. прибылью
Итоги по смете: | [14 empty] | Итоги по смете:
Итого прямые затраты (справочно) | [15 empty] | Итого прямые затраты (справочно)
Строительные работы | [15 empty] | Строительные работы
Строительные работы | [15 empty] | Строительные работы
Перевозка | [15 empty] | Перевозка
Отдельные виды работ и затрат, относимые на стоимость строительных работ | [15 empty] | Отдельные виды работ и затрат, относимые на стоимость строительных работ
Монтажные работы | [15 empty] | Монтажные работы
Итого | [16 empty] | Итого
Итого ФОТ (справочно) | [15 empty] | Итого ФОТ (справочно)
Итого накладные расходы (справочно) | [15 empty] | Итого накладные расходы (справочно)
Итого сметная прибыль (справочно) | [15 empty] | Итого сметная прибыль (справочно)
ВСЕГО по смете | [16 empty] | ВСЕГО по смете
справочно: | [15 empty] | справочно:
Материалы заказчика | [15 empty] | Материалы заказчика
Строительные работы | [15 empty] | Строительные работы
Накладка рельсовая двухголовая, тип 2Р65 // 4-х дырые (3,4тн), "шт" Кол-во: 144 | [15 empty] | Накладка рельсовая двухголовая, тип 2Р65 // 4-х дырые (3,4тн), "шт" Кол-во: 144
Подкладки раздельного скрепления железнодорожного пути для железобетонных шпал, тип Д65 (40шт*6,85кг) /для перекатывания крана, "шт" Кол-во: 40 | [15 empty] | Подкладки раздельного скрепления железнодорожного пути для железобетонных шпал, тип Д65 (40шт*6,85кг) /для перекатывания крана, "шт" Кол-во: 40
Подкладки раздельного скрепления железнодорожного пути для железобетонных шпал, тип КБ-65 // Подкладка СБ-65 (1152шт*7,22кг) в комплекте с клеммами и с клеммными болтами, "т" Кол-во: 8,317 | [15 empty] | Подкладки раздельного скрепления железнодорожного пути для железобетонных шпал, тип КБ-65 // Подкладка СБ-65 (1152шт*7,22кг) в комплекте с клеммами и с клеммными болтами, "т" Кол-во: 8,317
Рельсы железнодорожные, тип Р65, категории ДТ400ИК (57,6тн), "м" Кол-во: 884,36 | [15 empty] | Рельсы железнодорожные, тип Р65, категории ДТ400ИК (57,6тн), "м" Кол-во: 884,36
Сталь арматурная горячекатаная периодического профиля, класс A-III, диаметр 14 мм, "т" Кол-во: 8,872 | [15 empty] | Сталь арматурная горячекатаная периодического профиля, класс A-III, диаметр 14 мм, "т" Кол-во: 8,872
Экономист ОКС Усть-Илимской ГЭС ____________________________ Н.С. Якунина
И.о. начальника ОКС Усть-Илимской ГЭС ____________________________Е.А. Сухоцкий