## п.352
УТВЕРЖДАЮ
Директор филиала
ООО "Байкальская энергетическая
компания" ТЭЦ-6
_______________С.И.Коноплев
"___"__________ 2023 г.
Ведомость объемов работ № 5
«Бойлерная установка города №3. Инв. № ИЭТ06_00004485. Техническое перевооружение с увеличением диаметра трубопроводов греющего пара и монтажом конденсатопровода пиковых бойлеров. Устройство лесов и тепловой изоляции.» Устройство тепловой изоляции
Инв. № ИЭТ06_00004485
№ пп | Наименование работ (раздельно по агрегатам, узлов) | Тем-ра тепло-носителя | Диаметр, мм | Длина, м | Конструкция изоляции | Покрытие | Тол-щина, мм | Объем |  | Необходимые материалы |  |  |  |  | Поставка материала
[8 empty] | м2 | м3 | Наименование | Обоснование | Норма расхода | ед. изм. | кол-во
1 | 2 | 3 | 4 | 5 | 6 | 7 | 8 | 9 | 10 | 11 |  |  | 12 | 13 | 14
Раздел 1. Трубопровод пара на БП-4, БП-5
Установка тепловой изоляции
1 | Установка т/изоляции | 250°С | 273 | 18 | маты м/в прошивные |  | 80 | 24.48 | 1.5966 | маты мин.ват. прошив.МП-100 | НРМ 24 и 27 п.1 с кор. по ГЭСН | 1.24 | м3 | 1.9798 | подрядчик
[10 empty] | проволока отож. Ф1,6мм | НРМ 24 и 27 п.2.2;3 | 2.9 | т | 0.001218 | подрядчик
| Изготовление и установка мет. обечаек (прямые участки) |  |  |  |  | лист оцинк. Т=0.55 мм |  | 14.688 |  | сталь оцинк. Т=0,55 мм. | НРМ 54 п.1.2 | 0.0046 | т | 0.067565 | подрядчик
[10 empty] | винты - саморезы | НРМ 54 п.2.1 | 0.015 | т | 7.4e-05 | подрядчик
| Изготовление и установка мет. обечаек (криволинейные участки) |  |  |  |  | лист оцинк. Т=0.55 мм |  | 9.792 |  | сталь оцинк. Т=0,55 мм. | НРМ 55 п.1.2 | 0.005 | т | 0.04896 | подрядчик
[10 empty] | винты - саморезы | НРМ 55 п.2.1 | 0.02 | т | 4.2e-05 | подрядчик
2 | Установка т/изоляции | 250°С | 426 | 37 | маты м/в прошивные |  | 80 | 68.08 | 4.7027 | маты мин.ват. прошив.МП-100 | НРМ 24 и 27 п.1 с кор. по ГЭСН | 1.24 | м3 | 5.8313 | подрядчик
[10 empty] | проволока отож. Ф1,6мм | НРМ 24 и 27 п.2.2;3 | 2.9 | т | 0.003857 | подрядчик
| Изготовление и установка мет. обечаек (прямые участки) |  |  |  |  | лист оцинк. Т=0.55 мм |  | 44.252 |  | сталь оцинк. Т=0,55 мм. | НРМ 54 п.1.2 | 0.0046 | т | 0.20356 | подрядчик
[10 empty] | винты - саморезы | НРМ 54 п.2.1 | 0.015 | т | 0.000125 | подрядчик
| Изготовление и установка мет. обечаек (криволинейные участки) |  |  |  |  | лист оцинк. Т=0.55 мм |  | 23.828 |  | сталь оцинк. Т=0,55 мм. | НРМ 55 п.1.2 | 0.005 | т | 0.11914 | подрядчик
[10 empty] | винты - саморезы | НРМ 55 п.2.1 | 0.02 | т | 7.1e-05 | подрядчик
3 | Установка т/изоляции | 250°С | 530 | 3.5 | маты м/в прошивные |  | 80 | 7.5705 | 0.5355 | маты мин.ват. прошив.МП-100 | НРМ 24 и 27 п.1 с кор. по ГЭСН | 1.24 | м3 | 0.66402 | подрядчик
[10 empty] | проволока отож. Ф1,6мм | НРМ 24 и 27 п.2.2;3 | 2.9 | т | 0.003857 | подрядчик
| Изготовление и установка мет. обечаек (прямые участки) |  |  |  |  | лист оцинк. Т=0.55 мм |  | 3.0282 |  | сталь оцинк. Т=0,55 мм. | НРМ 54 п.1.2 | 0.0046 | т | 0.01393 | подрядчик
[10 empty] | винты - саморезы | НРМ 54 п.2.1 | 0.015 | т | 0.000125 | подрядчик
| Изготовление и установка мет. обечаек (криволинейные участки) |  |  |  |  | лист оцинк. Т=0.55 мм |  | 4.5423 |  | сталь оцинк. Т=0,55 мм. | НРМ 55 п.1.2 | 0.005 | т | 0.022711 | подрядчик
[10 empty] | винты - саморезы | НРМ 55 п.2.1 | 0.02 | т | 7.1e-05 | подрядчик
4 | Установка т/изоляции | 250°С | 325 | 1 | маты м/в прошивные |  | 80 | 1.002 | 0.06 | маты мин.ват. прошив.МП-100 | НРМ 24 и 27 п.1 с кор. по ГЭСН | 1.24 | м3 | 0.0744 | подрядчик
[10 empty] | проволока отож. Ф1,6мм | НРМ 24 и 27 п.2.2;3 | 2.9 | т | 0.003857 | подрядчик
| Изготовление и установка мет. обечаек (прямые участки) |  |  |  |  | лист оцинк. Т=0.55 мм |  | 0.2004 |  | сталь оцинк. Т=0,55 мм. | НРМ 54 п.1.2 | 0.0046 | т | 0.00092184 | подрядчик
[10 empty] | винты - саморезы | НРМ 54 п.2.1 | 0.015 | т | 0.000125 | подрядчик
| Изготовление и установка мет. обечаек (криволинейные участки) |  |  |  |  | лист оцинк. Т=0.55 мм |  | 0.8016 |  | сталь оцинк. Т=0,55 мм. | НРМ 55 п.1.2 | 0.005 | т | 0.004008 | подрядчик
[10 empty] | винты - саморезы | НРМ 55 п.2.1 | 0.02 | т | 7.1e-05 | подрядчик
Раздел 2. Трубопровод конденсата БУГ-3 от БП-4, БП-5 к ДСП
5 | Установка т/изоляции | 160°С | 273 | 150 | маты м/в прошивные |  | 80 | 204 | 13.305 | маты мин.ват. прошив.МП-100 | НРМ 24 и 27 п.1 с кор. по ГЭСН | 1.24 | м3 | 16.4982 | подрядчик
[10 empty] | проволока отож. Ф1,6мм | НРМ 24 и 27 п.2.2;3 | 2.9 | т | 0.001218 | подрядчик
6 | Иззготовление и установка мет. обечаек (прямые участки) |  |  |  |  | лист оцинк. Т=0.55 мм |  | 163.2 |  | сталь оцинк. Т=0,55 мм. | НРМ 54 п.1.2 | 0.0046 | т | 0.75072 | подрядчик
[10 empty] | винты - саморезы | НРМ 54 п.2.1 | 0.015 | т | 7.4e-05 | подрядчик
7 | Изготовление и установка мет. обечаек (криволинейные участки) |  |  |  |  | лист оцинк. Т=0.55 мм |  | 40.8 |  | сталь оцинк. Т=0,55 мм. | НРМ 55 п.1.2 | 0.005 | т | 0.204 | подрядчик
[10 empty] | винты - саморезы | НРМ 55 п.2.1 | 0.02 | т | 4.2e-05 | подрядчик
8 | Установка т/изоляции | 160 | 219 | 3.5 | маты м/в прошивные |  | 80 | 4.165 | 0.26285 | маты мин.ват. прошив.МП-100 | НРМ 24 и 27 п.1 с кор. по ГЭСН | 1.24 | м3 | 0.32593 | подрядчик
[10 empty] | проволока отож. Ф1,6мм | НРМ 24 и 27 п.2.2;3 | 2.9 | т | 0.003857 | подрядчик
9 | Изготовление и установка мет. обечаек (прямые участки) |  |  |  |  | лист оцинк. Т=0.55 мм |  | 2.499 |  | сталь оцинк. Т=0,55 мм. | НРМ 54 п.1.2 | 0.0046 | т | 0.011495 | подрядчик
[10 empty] | винты - саморезы | НРМ 54 п.2.1 | 0.015 | т | 0.000125 | подрядчик
10 | Изготовление и установка мет. обечаек (криволинейные участки) |  |  |  |  | лист оцинк. Т=0.55 мм |  | 1.666 |  | сталь оцинк. Т=0,55 мм. | НРМ 55 п.1.2 | 0.005 | т | 0.00833 | подрядчик
[10 empty] | винты - саморезы | НРМ 55 п.2.1 | 0.02 | т | 7.1e-05 | подрядчик
11 | Установка т/изоляции | 160 | 159 | 8.5 | маты м/в прошивные |  | 80 | 8.517 | 0.51 | маты мин.ват. прошив.МП-100 | НРМ 24 и 27 п.1 с кор. по ГЭСН | 1.24 | м3 | 0.6324 | подрядчик
[10 empty] | проволока отож. Ф1,6мм | НРМ 24 и 27 п.2.2;3 | 2.9 | т | 0.003857 | подрядчик
12 | Изготовление и установка мет. обечаек (прямые участки) |  |  |  |  | лист оцинк. Т=0.55 мм |  | 5.1102 |  | сталь оцинк. Т=0,55 мм. | НРМ 54 п.1.2 | 0.0046 | т | 0.023507 | подрядчик
[10 empty] | винты - саморезы | НРМ 54 п.2.1 | 0.015 | т | 0.000125 | подрядчик
13 | Изготовление и установка мет. обечаек (криволинейные участки) |  |  |  |  | лист оцинк. Т=0.55 мм |  | 3.4068 |  | сталь оцинк. Т=0,55 мм. | НРМ 55 п.1.2 | 0.005 | т | 0.017034 | подрядчик
[10 empty] | винты - саморезы | НРМ 55 п.2.1 | 0.02 | т | 7.1e-05 | подрядчик
14 | Установка т/изоляции | 160 | 159 | 8.5 | маты м/в прошивные |  | 80 | 8.517 | 0.51 | маты мин.ват. прошив.МП-100 | НРМ 24 и 27 п.1 с кор. по ГЭСН | 1.24 | м3 | 0.6324 | подрядчик
[10 empty] | проволока отож. Ф1,6мм | НРМ 24 и 27 п.2.2;3 | 2.9 | т | 0.003857 | подрядчик
15 | Изготовление и установка мет. обечаек (прямые участки) |  |  |  |  | лист оцинк. Т=0.55 мм |  | 5.1102 |  | сталь оцинк. Т=0,55 мм. | НРМ 54 п.1.2 | 0.0046 | т | 0.023507 | подрядчик
[10 empty] | винты - саморезы | НРМ 54 п.2.1 | 0.015 | т | 0.000125 | подрядчик
16 | Изготовление и установка мет. обечаек (криволинейные участки) |  |  |  |  | лист оцинк. Т=0.55 мм |  | 3.4068 |  | сталь оцинк. Т=0,55 мм. | НРМ 55 п.1.2 | 0.005 | т | 0.017034 | подрядчик
[10 empty] | винты - саморезы | НРМ 55 п.2.1 | 0.02 | т | 7.1e-05 | подрядчик
17 | Установка т/изоляции | 160 | 57 | 1 | асбопухшнур |  | 25 | 0.336 | 0.0064 | шнур асбестовый ШАП-01 d=25мм | НРМ 44 п.1.3.1 | 0.315 | т | 0.002016 | подрядчик
[10 empty] | проволока отож. | НРМ 44 п.1.3.2 | 0.0004 | т | 2.56e-06 | подрядчик
18 | Восстановление стеклотканевого слоя |  |  |  |  | стеклоткань |  | 0.336 |  | стеклоткань | НРМ 59 п.1.2 | 1.05 | м2 | 0.3528 | подрядчик
Условия производства работ:
Вредность: 1,022 (коэффициент доплат к стоимости работ согласно общих частей Базовых цен)
Стесненность: нет (коэффициент доплат к стоимости работ согласно общих частей Базовых цен)
Подписи лиц, ответственных на филиале за составление ведомостей объёмов работ ( с указанием должностей и расшифровкой подписей)
[10 empty] | Начальник КТЦ |  | И.В. Беломестных
[10 empty] | Ведущий инженер КТЦ |  | Н.П. Копылов
[10 empty] | Начальник ЦОР ТЭЦ-6 |  | А.В.Качанов
[10 empty] | Мастер ЦОР |  | А.В. Сазонкин