## Изоляция
СОГЛАСОВАНО | [14 empty] | УТВЕРЖДАЮ
Управляющий директор
ООО «БЭК-ремонт»
____________ М.Н. Михайлов
"____"____________ 2026 г.
Ведомость объемов работ №1-1
ПАРОВОЙ КОТЕЛ 3. Инв. № ИЭ044927. Модернизация. Замена укороченных панелей правой и левой стенки горизонтального газохода. (Изоляция)
План ОКС 2027
№ пп | Наименование работ (раздельно по агрегатам, узлам) | Тем-ра тепло-носителя | Диа-метр, мм | Длина, м | Конструк-ция изоляции | Покрытие | Тол-щина, мм | Объем |  | Необходимые материалы |  |  |  |  | Поставка материала
[8 empty] | м2 | м3 | Наименование | Обоснование | Норма расхода | ед. изм. | кол-во
1 | 2 | 3 | 4 | 5 | 6 | 7 | 8 | 9 | 10 | 11 | 12 | 13 | 14 | 15 | 16
1 | Ремонт обмуровки лотков пароперегревателя в тепловой камере
1 | Выгрузка и загрузка засыпной изоляции (вручную) лотков | 560⁰С | плоскость, по обмеру |  | ЗШБ |  | 200 | 3.6 | 0.72 | Заполнитель шамотный (повторного использования) | НРМ 52 п.1 | 1.4 | м3 | 1.01 | б/у
| Ремонт тепловой изоляции потолка в местах прохода труб через обшиву |  | плоскость, по обмеру |  | маты МКРР-130 |  | 40 | 3.6 | 0.14 | маты МКРР-130 | НРМ 30 п.1 | 1.19 | м3=>т | 0.022 | Заказчик
[10 empty] | Проволока вязальная 1,2 | НРМ 30 п.2,3 | 2.9 | кг | 0.406 | подрядчик
| Ремонт обмуровки из огнеупорного бетона (торкретирование вручную) |  | плоскость, по обмеру |  | бетон огнеуп. на глинозем. цементе |  | 75 | 3.6 | 0.27 | бетон огнеупорный | ВСН 007 | 1.02 | м3 | 0.2754 | приготовление
[10 empty] | Цемент глиноземистый ГЦ-40 | ВСН 007, 029-01-01 | 0.308 | т | 0.085 | подрядчик
[10 empty] | Заполнители шамотные марки ЗША-1,2, класс 2 | ВСН 007, 029-01-02 | 0.783 | т | 0.216 | Заказчик
[10 empty] | Заполнители шамотные марки ЗШБ-0,6, класс 4 | ВСН 007, 029-01-03 | 0.783 | т | 0.216 | Заказчик
2 | Ремонт тепловой изоляции экранов
2 | Ремонт тепловой изоляции экранов | 350⁰С | плоскость, по обмеру |  | Маты м/в прош.МП-100 |  | 200 | 100 | 20 | Маты прошивные из минеральной ваты: без обкладок М-100 толщ 80мм | НРМ 29 п.1 (с корр. по ГЭСН ) | 1.24 | м3 | 24.8 | подрядчик
[10 empty] | Проволока вязальная 1,2 | НРМ 29 п.2,3 | 2.5 | кг | 50 | подрядчик
| Снятие и установка сетки металлической |  |  |  |  | сетка |  | 100 |  | Сетка "Рабица" 25x25x1,2мм | НРМ 63 п.1 | 1.05 | м2 | 105 | подрядчик
[10 empty] | Проволока вязальная 1,2 | НРМ 63 п.2 | 0.03 | кг | 3 | подрядчик
| Снятие и восстановление штукатурного слоя |  |  |  |  | АЦШ |  | 100 |  | Асбест хризотиловый | НРМ 58 п.2.3 | 0.018 | т | 1.8 | подрядчик
[10 empty] | Портландцемент М400 | НРМ 58 п.2.3 | 0.0052 | т | 0.52 | подрядчик
| Восстановление окрасочного слоя за 2 раза |  |  |  |  | грунт. ГФ |  | 100 |  | Грунт ГФ-021 красн-кор | НРМ 61 п.1 | 0.48 | кг | 96 | подрядчик
3 | Ремонт теплоизоляции коллекторов
3 | Ремонт тепловой изоляции коллекторов | 350⁰С | 219 | 12 | Маты м/в прош.МП-100 |  | 200 | 23.34 | 3.16 | Маты прошивные из минеральной ваты: без обкладок М-100 толщ 80мм | НРМ 29 п.1 (с корр. по ГЭСН ) | 1.24 | м3 | 3.92 | подрядчик
[10 empty] | Проволока вязальная 1,2 | НРМ 29 п.2,3 | 2.5 | кг | 7.9 | подрядчик
| Снятие и установка сетки металлической |  |  |  |  | сетка |  | 23.34 |  | Сетка "Рабица" 25x25x1,2мм | НРМ 63 п.1 | 1.05 | м2 | 24.51 | подрядчик
[10 empty] | Проволока вязальная 1,2 | НРМ 63 п.2 | 0.03 | кг | 0.7 | подрядчик
| Снятие и восстановление штукатурного слоя |  |  |  |  | АЦШ |  | 23.34 |  | Асбест хризотиловый | НРМ 58 п.2.3 | 0.018 | т | 0.42 | подрядчик
[10 empty] | Портландцемент М400 | НРМ 58 п.2.3 | 0.0052 | т | 0.121 | подрядчик
| Восстановление окрасочного слоя за 2 раза |  |  |  |  | грунт. ГФ |  | 23.34 |  | Грунт ГФ-021 красн-кор | НРМ 61 п.1 | 0.48 | кг | 22.4064 | подрядчик
4 | Ремонт обмуровки коробов вокруг лазов
4 | Ремонт обмуровки из огнеупорного бетона |  | плоскость, по обмеру |  | бетон огнеуп. на глинозем. цементе |  | 80 | 2.52 | 0.2 | бетон огнеупорный | ВСН 007 | 1.02 | м3 | 0.204 | приготовление
[10 empty] | Цемент глиноземистый ГЦ-40 | ВСН 007, 029-01-01 | 0.308 | т | 0.063 | подрядчик
[10 empty] | Заполнители шамотные марки ЗША-1,2, класс 2 | ВСН 007, 029-01-02 | 0.783 | т | 0.16 | Заказчик
[10 empty] | Заполнители шамотные марки ЗШБ-0,6, класс 4 | ВСН 007, 029-01-03 | 0.783 | т | 0.16 | Заказчик