## 02-01-02 ш5963-ТИ - Дефектная в
УТВЕРЖДАЮ:
Управляющий директор
ООО "Байкальская энергетическая компания-ремонт"
________________________М.Н. Михайлов
"____"____________ 20___ г.
ВЕДОМОСТЬ ОБЪЕМОВ РАБОТ № 1-2
ПАРОВАЯ ТУРБИНА 3. Инв. №ИЭ044958 Модернизация с заменой пароперепускных труб высокого давления ТА ст.№ 3, рег.№1002 (Изоляция)
План ОКС 2027
№ п/п | Наименование | Ед. изм. | Кол. | Обоснование | Примечание
1 | 2 | 3 | 4 | 5 | 6
Раздел 1. Иоляция трубопроводов на высоте до 10 м. Черт. 5963ТИ.ВР | [5 empty] | Раздел 1. Иоляция трубопроводов на высоте до 10 м. Черт. 5963ТИ.ВР
1 | Изоляция трубопроводов: матами минераловатными, плитами минераловатными на синтетическом связующем | м3 | 11.769 | Черт. 5963ТИ.ВР
2 | Материал рулонный муллитокремнеземистый МКРР-130 | т | 0.60489 | Черт. 5963ТИ.ВР | Заказчик
3 | Маты прошивные теплоизоляционные из минеральной ваты, без обкладок, марка 75 | м3 | 10.4004 | Черт. 5963ТИ.ВР
4 | Изоляция арматуры и фланцевых соединений: съемными полуфутлярами из матрацев минераловатных и листов оцинкованной стали | 10 шт | 1.6 | Черт. 5963ТИ.ВР
5 | Материал рулонный муллитокремнеземистый МКРР-130 | т | 0.03744 | Черт. 5963ТИ.ВР | Заказчик
6 | Маты прошивные теплоизоляционные из минеральной ваты, без обкладок, марка 75 | м3 | 0.168 | Черт. 5963ТИ.ВР
7 | Изоляция плоских и криволинейных поверхностей матами минераловатными прошивными безобкладочными и в обкладках, плитами минераловатными на синтетическом связующем, плитами из стеклянного штапельного волокна | м3 | 4.005 | Черт. 5963ТИ.ВР
8 | Материал рулонный муллитокремнеземистый МКРР-130 | т | 0.19188 | Черт. 5963ТИ.ВР | Заказчик
9 | Маты прошивные теплоизоляционные из минеральной ваты, без обкладок, марка 75 | м3 | 3.6252 | Черт. 5963ТИ.ВР
10 | Покрытие поверхности изоляции трубопроводов: сталью оцинкованной 0,55 мм | 100 м2 | 0.9371 | Черт. 5963ТИ.ВР
11 | Покрытие изоляции фасонных поверхностей листовым металлом с заготовкой покрытия сталью оцинкованной 0,5 мм | 100 м2 | 0.3501 | Черт. 5963ТИ.ВР
12 | Сталь листовая оцинкованная, толщина 0,55 мм | т | 0.70981 | Черт. 5963ТИ.ВР
13 | Окраска масляными составами трубопроводов по изоляции | 100 м2 | 0.04685 | Черт. 5963ТИ.ВР
14 | Краска масляная МА-025, цветная | кг | 1.785 | Черт. 5963ТИ.ВР
Раздел 2. Демонтаж. (Ведомость объемов работ №1) | [5 empty] | Раздел 2. Демонтаж. (Ведомость объемов работ №1)
15 | Изоляция трубопроводов: матами минераловатными, плитами минераловатными на синтетическом связующем. Демонтаж | м3 | 16.11 | ВОР № 1
16 | Покрытие поверхности изоляции трубопроводов: сталью оцинкованной. Демонтаж | 100 м2 | 1.287 | ВОР № 1
Раздел 3. Вывоз мусора | [5 empty] | Раздел 3. Вывоз мусора
17 | Погрузка в автотранспортное средство: мусор строительный с погрузкой экскаваторами емкостью ковша до 0,5 м3 | 1т груза | 7.3 | ВОР № 1
18 | Перевозка грузов I класса автомобилями-самосвалами грузоподъемностью до 15 т по дорогам с усовершенствованным (асфальтобетонным, цементобетонным, железобетонным, обработанным органическим вяжущим) дорожным покрытием на расстояние 25 км | 1т груза | 7.3 | ВОР № 1
Заказчик: