## ш5947 02-01-03 АС - Дефектная в
УТВЕРЖДАЮ:
Управляющий директор
ООО "Байкальская энергетическая компания-ремонт"
________________________М.Н. михайлов
"____"____________ 20__ г.
ВЕДОМОСТЬ ОБЪЕМОВ РАБОТ № 1-3
ТРУБОПРОВОДЫ ОСТРОГО ПАРА 2 ОЧЕРЕДИ. Инв. № ИЭ031619. Модернизация трубопровода острого пара на РОУ 140/9 №№ 1, 2 рег. № 13896-3-С (Архитектурно-строительные решения)
План ОКС 2027
№ п/п | Наименование | Ед. изм. | Кол. | Обоснование | Примечание
1 | 2 | 3 | 4 | 5 | 6
Раздел 1. Реконструкция существующей площадки обслуживания П1 Черт.5947-АС Лист 2 | [5 empty] | Раздел 1. Реконструкция существующей площадки обслуживания П1 Черт.5947-АС Лист 2
1 | Монтаж площадок с настилом и ограждением из листовой, рифленой, просечной и круглой стали | т | 0.02351 | Черт.5947-АС Лист 2
2 | Конструкции стальные индивидуального изготовления из сортового проката | т | 0.02351 |  | Подрядчик
Раздел 2. Реконструкция существующего проема через перекрытие отм.+19.200. Черт.5947-АС Лист 3 | [5 empty] | Раздел 2. Реконструкция существующего проема через перекрытие отм.+19.200. Черт.5947-АС Лист 3
3 | Установка стальных конструкций, остающихся в теле бетона (Демонтаж гильзы Д820 ) | т | 0.085 | Черт.5947-АС Лист 3
4 | Пробивка проемов в конструкциях: из бетона | м3 | 0.105
5 | Установка стальных конструкций, остающихся в теле бетона | т | 0.12742
6 | Конструкции индивидуальные из листовой стали, толщина 3-10 мм | т | 0.12742 |  | Подрядчик
7 | Заделка отверстий, гнезд и борозд: в перекрытиях железобетонных площадью свыше 0,1 до 0,2 м2 | м3 | 0.28846
8 | Смеси бетонные мелкозернистого бетона (БСМ), класс В15 (М200) | м3 | 0.3 |  | Подрядчик
Раздел 3. Металлоконструкции для подвески пружинной № 32. Черт. 5947-АС Лист 4 | [5 empty] | Раздел 3. Металлоконструкции для подвески пружинной № 32. Черт. 5947-АС Лист 4
9 | Монтаж опорных конструкций для крепления трубопроводов внутри зданий и сооружений массой: свыше 0,1 до 0,5 т | т | 0.14332 | Черт. 5947-АС Лист 4
10 | Конструкции стальные индивидуального изготовления из сортового проката | т | 0.14762 |  | Подрядчик
Раздел 4. Металлоконструкции для подвески пружинной № 32".Черт. 5947-АС Лист 5 | [5 empty] | Раздел 4. Металлоконструкции для подвески пружинной № 32".Черт. 5947-АС Лист 5
11 | Монтаж опорных конструкций для крепления трубопроводов внутри зданий и сооружений массой: до 0,1 т | т | 0.08654 | Черт. 5947-АС Лист 5
12 | Конструкции стальные индивидуального изготовления из сортового проката | т | 0.089136 |  | Подрядчик
Раздел 5. Металлоконструкции для подвески пружинной № 34. Черт.5947-АС Лист 6 | [5 empty] | Раздел 5. Металлоконструкции для подвески пружинной № 34. Черт.5947-АС Лист 6
13 | Монтаж опорных конструкций для крепления трубопроводов внутри зданий и сооружений массой: до 0,1 т | т | 0.0911 | Черт.5947-АС Лист 6
14 | Конструкции стальные индивидуального изготовления из сортового проката | т | 0.093833 |  | Подрядчик
Раздел 6. Металлоконструкции для подвески пружинной № 11 а. Черт. 5947-АС Лист 7 | [5 empty] | Раздел 6. Металлоконструкции для подвески пружинной № 11 а. Черт. 5947-АС Лист 7
15 | Монтаж опорных конструкций для крепления трубопроводов внутри зданий и сооружений массой: до 0,1 т | т | 0.14128 | Черт. 5947-АС Лист 7
16 | Конструкции стальные индивидуального изготовления из сортового проката | т | 0.14552 |  | Подрядчик
Раздел 7. Антикоррозионная защита металлоконструкций площадок. Черт. 5947-АС Лист 2, 4, 5, 6, 7. Общие данные | [5 empty] | Раздел 7. Антикоррозионная защита металлоконструкций площадок. Черт. 5947-АС Лист 2, 4, 5, 6, 7. Общие данные
17 | Огрунтовка металлических поверхностей за один раз: грунтовкой ГФ-021 | м2 | 14.103 | Черт. 5947-АС Лист 2, 4, 5, 6, 7. Общие данные
18 | Окраска металлических огрунтованных поверхностей: эмалью ПФ-115 (Два слоя) | м2 | 14.103
Раздел 8. Перевозка демонтируемых металлоконструкций и строительного мусора | [5 empty] | Раздел 8. Перевозка демонтируемых металлоконструкций и строительного мусора
19 | Погрузка в автотранспортное средство: металлические конструкции весом до 1 тонны | 1т груза | 0.085 | Черт.5947-АС Лист 3
20 | Разгрузка с автотранспортного средства: металлические конструкции весом до 1 тонны | 1т груза | 0.085
21 | Погрузка в автотранспортное средство: мусор строительный с погрузкой вручную | 1т груза | 0.252
22 | Разгрузка с автотранспортного средства: мусор строительный с погрузкой вручную | 1т груза | 0.252
23 | Перевозка грузов I класса автомобилями-самосвалами грузоподъемностью до 15 т по дорогам с усовершенствованным (асфальтобетонным, цементобетонным, железобетонным, обработанным органическим вяжущим) дорожным покрытием на расстояние 1 км | 1т груза | 0.337
Заказчик: