## ш5947 02-01-02 ТИ - Дефектная в
УТВЕРЖДАЮ:
Управляющий директор
ООО "Байкальская энергетическая компания-ремонт"
________________________М.Н. Михайлов
"____"____________ 20___ г
ВЕДОМОСТЬ ОБЪЕМОВ РАБОТ № 1-2
ТРУБОПРОВОДЫ ОСТРОГО ПАРА 2 ОЧЕРЕДИ. Инв. № ИЭ031619. Модернизация трубопровода острого пара на РОУ 140/9 №№ 1, 2 рег. № 13896-3-С (Изоляция)
План ОКС 2027
№ п/п | Наименование | Ед. изм. | Кол. | Обоснование | Примечание
1 | 2 | 3 | 4 | 5 | 6
Раздел 1. Изоляция трубопроводов черт. 5947-ТИ.ВР | [5 empty] | Раздел 1. Изоляция трубопроводов черт. 5947-ТИ.ВР
1 | Изоляция трубопроводов: матами минераловатными, плитами минераловатными на синтетическом связующем | м3 | 13.711 | черт. 5947-ТИ.ВР
2 | Материал рулонный муллитокремнеземистый МКРР-130 | т | 0.62873 |  | Заказчик
3 | Маты прошивные теплоизоляционные из минеральной ваты, без обкладок, марка 75 | м3 | 13.845 |  | Подрядчик
4 | Изоляция плоских и криволинейных поверхностей матами минераловатными прошивными безобкладочными и в обкладках, плитами минераловатными на синтетическом связующем, плитами из стеклянного штапельного волокна(отводы) | м3 | 3.643
5 | Материал рулонный муллитокремнеземистый МКРР-130 | т | 0.1674 |  | Заказчик
6 | Маты прошивные теплоизоляционные из минеральной ваты, без обкладок, марка 75 | м3 | 3.6764 |  | Подрядчик
7 | Изоляция арматуры и фланцевых соединений: съемными полуфутлярами из матрацев минераловатных и листов оцинкованной стали | шт | 6
8 | Материал рулонный муллитокремнеземистый МКРР-130 | т | 0.057512 |  | Заказчик
9 | Маты прошивные теплоизоляционные из минеральной ваты, без обкладок, марка 75 | м3 | 2.145 |  | Подрядчик
10 | Покрытие поверхности изоляции трубопроводов: сталью оцинкованной 0,55 мм | м2 | 89
11 | Покрытие изоляции фасонных поверхностей листовым металлом с заготовкой покрытия сталью оцинкованной 0,5 мм | м2 | 39.1
12 | Сталь листовая оцинкованная, толщина 0,55 мм | т | 0.679 |  | Подрядчик
13 | Окраска масляными составами трубопроводов по изоляции | м2 | 4.451
14 | Краска масляная МА-025, цветная | кг | 1.6958 |  | Подрядчик
Раздел 2. Демонтаж. (Ведомость объемов работ №1) | [5 empty] | Раздел 2. Демонтаж. (Ведомость объемов работ №1)
15 | Демонтаж.Изоляция трубопроводов: матами минераловатными, плитами минераловатными на синтетическом связующем | м3 | 19.28 | Ведомость объемов работ №1
16 | Демонтаж.Покрытие поверхности изоляции трубопроводов: сталью оцинкованной | м2 | 128.1
Раздел 3. Перевозка мусора | [5 empty] | Раздел 3. Перевозка мусора
17 | Погрузка в автотранспортное средство: мусор строительный с погрузкой экскаваторами емкостью ковша до 0,5 м3 | 1т груза | 7.59 | Ведомость объемов работ №1
18 | Перевозка грузов I класса автомобилями-самосвалами грузоподъемностью до 15 т по дорогам с усовершенствованным (асфальтобетонным, цементобетонным, железобетонным, обработанным органическим вяжущим) дорожным покрытием на расстояние 25 км | 1т груза | 7.59
Заказчик: