## деф.вед.
Приложение №1 к Заявке № 1 по договору № 2-ИГ-2022 от 01.04.2022г.
СОГЛАСОВАНО: | [7 empty] | УТВЕРЖДАЮ:
Директор ООО "СЭК" | [7 empty] | Директор филиала ООО "ЕвроСибЭнерго-Гидрогенерация" Иркутская ГЭС
___________________ О.В. Набеев | [7 empty] | ___________________ В.А. Чеверда
"_____" __________________ 2024г. | [7 empty] | "_____" __________________ 2024г.
Ведомость объемов работ №1
на Ремонт бетона плит верховых откосов левобережной грунтовой плотины. Ремонт бетона плит верхового откоса правобережной грунтовой плотины.
(категория ремонта)
Плотина левобережная - сооружение, пл.застройки 102083,7 кв.м., назначение: нежилое инв.№ТГ0000005. Плотина правобережная - сооружение, пл.застройки 589028,6 кв.м., назначение: нежилое инв.№ТГ0000000004.
(наименование объекта, станционный номер, инвентарный номер)
№ п.п. | Наименование работ | Объем работ |  | Демонтируемый материал |  |  |  | Потребность в основных материалах и зап.частях*
|  | Ед. изм. | Кол-во | Наименование | Ед. изм. | Кол-во | Использование (лом, утиль, мусор, реализация, повторное исп.) | Наименование | Ед. изм. | Кол-во | Поставка (заказчик/ подрядчик)
1 | 2 | 3 | 4 | 5 | 6 | 7 | 8 | 9 | 10 | 11 | 12
Раздел 1. Ремонт бетона плит Б (правобережной грунтовой плотины)
1.1 | Разборка бетонных конструкций при помощи отбойных молотков под водой водолазами в речных условиях (реки, озера, водохранилища), бетон марки: 200 | м3 | 2,004 | Строительный мусор | т | 4.8096 | мусор
1.2 | Укладка бетона в речных условиях при подаче: в бадьях | 100 м3 | 0,1002 10,02 / 100 |  |  |  |  | Смеси бетонные тяжелого бетона (БСТ) для гидротехнических сооружений, класс В22,5 (М300) | м3 | 10,2204 | Подрядчик
Раздел 2. Ремонт деформационных швов плит Б и В (правобережной грунтовой плотины)
2.1 | Разборка монолитных перекрытий: железобетонных | м3 | 3,15 300*0,3*0,035 | Строительный мусор | т | 7.56 | мусор | Ацетилен газообразный технический | м3 | 0,819 | Подрядчик
[8 empty] | Кислород газообразный технический | м3 | 6,3 | Подрядчик
2.2 | Резка затвердевшего покрытия прямолинейными участками длиной от 0,1 до 20 м нарезчиком швов с алмазными дисками при ширине пропила 3 мм: железобетонного на глубину 35 мм | 100 м | 6 (300*2) / 100 |  |  |  |  | Круг алмазный отрезной сегментный, диаметр 350 мм, толщина алмазной кромки 3,2 мм, высота алмазной кромки 8 мм | шт | 5,454 | Подрядчик
2.3 | Извлечение деревянного заполнения шва на глубину 100 мм | 1 м2 поверхности опалубки, соприкасающейся с бетоном | 30 300*0,1 | Строительный мусор | т | 0.9 | мусор
2.4 | Обеспыливание поверхности стен | м2 | 90 300*0,15*2
2.5 | Установка заполнения шва | 1 м2 поверхности опалубки, соприкасающейся с бетоном | 30 300*0,1 |  |  |  |  | Плиты теплоизоляционные из экструзионного пенополистирола, показатели пожарной опасности Г4, В2, Д3, Т2, плотность 18-35 кг/м3, теплопроводность при +25 °C не более 0,032 Вт/(м*К), прочность на сжатие при 10% деформации не менее 0,2 МПа, прочность при изгибе не менее 0,2 МПа, толщина 50 мм | м3 | 1,5 | Подрядчик
2.6 | Приготовление безусадочных, быстротвердеющих составов тиксотропного типа однокомпонентных: вручную | м3 | 3,21 300*0,3*0,035*1,02 |  |  |  |  | Смеси сухие безусадочные на цементной основе с содержанием полимерной фибры для ремонта бетонных, железобетонных и кирпичных конструкций, тиксотропного типа, класс R4, В45 (М600), F600, W18, крупность заполнителя до 1 мм, расход 2,1 кг/м2 при толщине слоя 1 мм | кг | 6747,3 300*0,3*0,035*1,02*2100 | Подрядчик
2.7 | Нанесение безусадочных, быстротвердеющих составов тиксотропного типа вручную в один слой, толщина слоя 35 мм, на поверхности бетонных и железобетонных конструкций: горизонтальные | 100 м2 | 0,9 (300*0,3) / 100
2.8 | Обеспыливание поверхности | м2 | 90 300*0,15*2
2.9 | Устройство боковой обмазочной изоляции стен, фундаментов ручным способом из сухих смесей: толщиной слоя 3 мм, усиленной армирующей сеткой | 100 м2 | 1,8 (300*0,60) / 100 |  |  |  |  | Сетка из стекловолокна армирующая, плотность основы 80 нитей/см, плотность уток 80 нитей/см, поверхностная плотность 170 г/м2 | м2 | 183,6 | Подрядчик
[8 empty] | Mapelastik (компонент А, компонент В комплект 32кг). Эластичная цементная гидроизоляция MAPEI | кг | 918 180*1,7*3 | Подрядчик
Раздел 3. Прочие работы
3.1 | Затаривание строительного мусора в мешки | т | 13.27 |  |  |  |  | Мешки полипропиленовые, размеры 550х1050 мм, грузоподъемность до 50 кг | 100 шт | 2,474 | Подрядчик
3.2 | Погрузка в автотранспортное средство: мусор строительный с погрузкой вручную | т | 13.27
3.3 | Перевозка грузов I класса автомобилями-самосвалами грузоподъемностью до 15 т по дорогам с усовершенствованным (асфальтобетонным, цементобетонным, железобетонным, обработанным органическим вяжущим) дорожным покрытием на расстояние 25 км | т | 13.27
3.4 | Размещение строительного мусора на полигоне АО "САХ" г. Иркутск. | тн | 13.27
Раздел 4. Ремонт деформационных швов плит Б и В (левобережной грунтовой плотины)
4.1 | Разборка монолитных перекрытий: железобетонных | м3 | 3,15 300*0,3*0,035 | Строительный мусор | т | 7.56 | мусор | Ацетилен газообразный технический | м3 | 0,819 | Подрядчик
[8 empty] | Кислород газообразный технический | м3 | 6,3 | Подрядчик
4.2 | Резка затвердевшего покрытия прямолинейными участками длиной от 0,1 до 20 м нарезчиком швов с алмазными дисками при ширине пропила 3 мм: железобетонного на глубину 35 мм | 100 м | 6 (300*2) / 100 |  |  |  |  | Круг алмазный отрезной сегментный, диаметр 350 мм, толщина алмазной кромки 3,2 мм, высота алмазной кромки 8 мм | шт | 5,454 | Подрядчик
4.3 | Извлечение деревянного заполнения шва на глубину 100 мм | 1 м2 поверхности опалубки, соприкасающейся с бетоном | 30 300*0,1 | Строительный мусор | т | 0.9 | мусор
4.4 | Обеспыливание поверхности стен | м2 | 90 300*0,15*2
4.5 | Установка заполнения шва | 1 м2 поверхности опалубки, соприкасающейся с бетоном | 30 300*0,1 |  |  |  |  | Плиты теплоизоляционные из экструзионного пенополистирола, показатели пожарной опасности Г4, В2, Д3, Т2, плотность 18-35 кг/м3, теплопроводность при +25 °C не более 0,032 Вт/(м*К), прочность на сжатие при 10% деформации не менее 0,2 МПа, прочность при изгибе не менее 0,2 МПа, толщина 50 мм | м3 | 1,5 | Подрядчик
4.6 | Приготовление безусадочных, быстротвердеющих составов тиксотропного типа однокомпонентных: вручную | м3 | 3,21 300*0,3*0,035*1,02 |  |  |  |  | Смеси сухие безусадочные на цементной основе с содержанием полимерной фибры для ремонта бетонных, железобетонных и кирпичных конструкций, тиксотропного типа, класс R4, В45 (М600), F600, W18, крупность заполнителя до 1 мм, расход 2,1 кг/м2 при толщине слоя 1 мм | кг | 6747,3 300*0,3*0,035*1,02*2100 | Подрядчик
4.7 | Нанесение безусадочных, быстротвердеющих составов тиксотропного типа вручную в один слой, толщина слоя 35 мм, на поверхности бетонных и железобетонных конструкций: горизонтальные | 100 м2 | 0,9 (300*0,3) / 100
4.8 | Обеспыливание поверхности | м2 | 90 300*0,15*2
4.9 | Устройство боковой обмазочной изоляции стен, фундаментов ручным способом из сухих смесей: толщиной слоя 3 мм, усиленной армирующей сеткой | 100 м2 | 1,8 (300*0,60) / 100 |  |  |  |  | Сетка из стекловолокна армирующая, плотность основы 80 нитей/см, плотность уток 80 нитей/см, поверхностная плотность 170 г/м2 | м2 | 183,6 | Подрядчик
[8 empty] | Mapelastik (компонент А, компонент В комплект 32кг). Эластичная цементная гидроизоляция MAPEI | кг | 918 180*1,7*3 | Подрядчик
Раздел 5. Прочие работы
5.1 | Затаривание строительного мусора в мешки | т | 8.46 |  |  |  |  | Мешки полипропиленовые, размеры 550х1050 мм, грузоподъемность до 50 кг | 100 шт | 1,512 | Подрядчик
5.2 | Погрузка в автотранспортное средство: мусор строительный с погрузкой вручную | т | 8.46
5.3 | Перевозка грузов I класса автомобилями-самосвалами грузоподъемностью до 15 т по дорогам с усовершенствованным (асфальтобетонным, цементобетонным, железобетонным, обработанным органическим вяжущим) дорожным покрытием на расстояние 25 км | т | 8.46
5.4 | Размещение строительного мусора на полигоне АО "САХ" г. Иркутск. | тн | 8.46
| Главный инженер ИГЭС |  |  | А.Н. Николаев |  |  | Согласовано: Служба ЗиС ООО "ЕвроСибЭнерго-Гидрогенерация" подтверждает необходимость проведения данного вида работ
| Начальник ОЭЦ ИГЭС |  |  | В.П. Гаримыко
| Начальник УТОиР ЗиС ИГЭС |  |  | Е.А. Кочкин |  |  | Вед.инженер службы ЗиС О.А. Борус