## Ведомость
УТВЕРЖДАЮ:
Главный инженер
филиала ООО "ЕвроСибЭнерго-Гидрогенерация" "Братская ГЭС"
______________А.В. Боярский
"___"_____________2023г.
ООО"ЕвроСибЭнерго-Гидрогенерация" "Братская ГЭС
Ведомость объемов работ
Текущий ремонт
(категория ремонта)
Здание ТМХ инв. № БРГ_00010002. Ремонт бытовых помещений, санузлов с заменой дверного заполнения, напольного покрытия, освещения, сантехнические работы (арендованных ЕСЭ-инжиниринг).
(наименование объекта, станционный номер, инвентарный номер)
№ п.п. | Наименование работ | Объем работ |  | Демонтируемый материал |  |  |  | Потребность в основных материалах (замененных и добавленных)
|  | Ед. изм. | Кол-во | Наименование | Ед. изм. | Кол-во | Использование (лом, утиль, мусор, реализация, повторное исп.) | Наименование | Ед. изм. | Кол-во | Поставка (заказчик/ подрядчик)
1 | 2 | 3 | 4 | 5 | 6 | 7 | 8 | 9 | 10 | 11 | 12
Раздел 1. Производственное помещение (№12 h=4,38м)
1 | Установка и разборка внутренних трубчатых инвентарных лесов: | м2 горизонтальной проекции | 26.832
2 | Демонтаж трубопровода системы водоснабжения диаметром 63мм | м.п. | 8.32 | труба системы водоснабжения | т | 0.011 | мусор
3 | Демонтаж светильников для люминисцентных ламп | шт. | 6 | светильник б/у | шт | 6 | мусор
Полы
4 | Разборка плинтусов деревянных | м | 21.22 | лом плинтуса деревянного | т | 0.023342 | мусор
5 | Разборка покрытия полов дощатых | м2 | 26.832 | лом полов дощатых | т | 0.66812 | мусор
6 | Разборка оснований покрытия полов лаг из досок и брусков | м2 основания | 26.832 | лом основания дощатого | т | 0.18782 | мусор
7 | Подготовка поверхности полов (шлифовка поверхности полов шлифмашинами, обеспыливание с помощью пром.пылесоса) | м2 | 26.832
8 | Обработка поверхности полов, грунтовкой перед нанесением выравнивающего слоя, на 2 слоя | м2 | 26.832 |  |  |  |  | Двухкомпонентный эпоксидный грунт ЭПОКСОЛ-2MS | кг | 13.416 | Подрядчик | https://www.krasko.ru/
9 | Устройство примыкания полов к стенам | м | 21.22 |  |  |  |  | Уголок алюминиевый 30х30х1,2 | м | 22 | Подрядчик
[8 empty] | Жидкие гвозди | кг | 0.176 | Подрядчик
10 | Устройство стяжек двухкомпонентным эпоксидным ровнителем для бетонных полов, толщиной 5 мм | м2 | 26.832 |  |  |  |  | Двухкомпонентный ровнитель Ремосил (расход 2,4-2,6кг/м2) | кг | 67.08 | Подрядчик
[8 empty] | Наполнитель Тексармин 250М (расход 1,1-1,3кг/м2) | кг | 32.1984 | Подрядчик
11 | Обработка поверхности грунтовкой, перед устройством наливного пола | м2 | 26.832 |  |  |  |  | Однокомпонентный полиуретановый грунт ПС-Грунт | кг | 3.2198 | Подрядчик
12 | Устройство наливного пола из полиуретановых составов, толщиной 5мм | м2 | 26.832 |  |  |  |  | Двухкомпонентный полиуретановый эластичный наливной пол Полимерстоун-2 (расход 1,5кг/м2 1 мм) | кг | 201.24 | Подрядчик
Стены
13 | Разборка перегородок из ДВП, на деревянном каркасе | м2 | 4.8 | куски ДВП и деревянных брусков | т | 0.0384 | мусор |  |  |  |  | Масса ДВП - Справочник массы (wikiweight.info)
14 | Зашивка проема гипсокартонными листами на одинарном металлическом каркасе, без утеплителя | м2 | 4.8 |  |  |  |  | Профили стоечные ПС 50×50 Профили направляющие ПН 50×40 Гипсокартонный лист Лента армирующая | м м м2 м | по сметной норме | Подрядчик
15 | Очистка поверхности стен от отслоившейся краски, вручную | м2 | 67.4796
16 | Заделка отверстий в местах прохода трубопровода, в бетонных стенах | место | 4 |  |  |  |  | Пена монтажная | баллон | по сметной норме | Подрядчик
17 | Нанесение грунтовочного слоя на поверхности стен, перед оштукатуриванием | м2 | 67.4796 |  |  |  |  | Грунтовка адгезионная для гипсовых штукатурок | кг | по сметной норме | Подрядчик
18 | Сплошное оштукатуривание стен , слоем до 30мм, сухими смесями КНАУФ-Ротбанд | м2 | 67.4796 |  |  |  |  | Штукатурка гипсовая универсальная Штукатурная стеклотканевая сетка, ячейка 5х5мм | кг | по сметной норме | Подрядчик
19 | Огрунтовка, оштукатуренных поверхностей стен | м2 | 67.4796 |  |  |  |  | Грунтовка адгезионная для гипсовых шпаклевок | кг | по сметной норме | Подрядчик
20 | Сплошное шпаклевание, перед окраской водно-дисперсионной краской стен | м2 | 67.4796 |  |  |  |  | Шпаклевка гипсовая финишная | кг | по сметной норме | Подрядчик
21 | Окраска стен, акриловой водно-дисперсионной краской, на два раза | м2 | 67.4796 |  |  |  |  | Водно-дисперсионная акриловая краска (цветная) | кг | по сметной норме | Подрядчик
22 | Ремонт штукатурки дверных откосов по камню и бетону | м2 | 0.988 |  |  |  |  | Штукатурка гипсовая универсальная | кг | по сметной норме | Подрядчик
23 | Окраска дверных откосов водно-дисперсионной акриловой краской за два раза | м2 | 0.988 |  |  |  |  | Водно-дисперсионная акриловая краска (цветная) | кг | по сметной норме | Подрядчик
Потолки
24 | Подготовка поверхности потолков, ребристых (очистка от загрязнений, расчистка отстающей краски, расшивка и подмазка трещин и щелей) | м2 | 26.832
25 | Обработка поверхности потолков ребристых, грунтовкой на 2 раза | м2 | 26.832 |  |  |  |  | Водно-дисперсионная грунтовка | кг | по сметной норме | Подрядчик
26 | Устройство: подвесных потолков типа "Армстронг" по каркасу из оцинкованного профиля | м2 | 26.832 |  |  |  |  | Панели потолочные с комплектующими: «Армстронг» (подвесы - 1,2 м) | м2 | по сметной норме | Подрядчик
27 | Монтаж светильников в потолок Армстронг | шт | 8 |  |  |  |  | Светильник LED панель PPL 595U-36W 4000K 3000Лм IP40 Jazzway (универс), ПРИЗМА | шт | 8 | Подрядчик
Электромонтажные работы
30 | Монтаж кабеля д/установки розетки подключения конвектора | м.п. | 21 |  |  |  |  | Кабель ВВГ нг 3х2,5мм | м.п. | 21 | Подрядчик
[8 empty] | Кабель канал 26х16х2м | м.п. | 21
31 | Установка приборов отопления на кронштейнах | шт | 2 |  |  |  |  | Конвектор BALLU, Solo Turbo, 1,0 кВт, 400*400*89, BEC/SMT-1000 | шт | 2 | Подрядчик
32 | Демонтаж выключателя | шт. | 1 | выключатель б/у | шт | 1 | мусор
33 | Монтаж выключателя (наружний, двухклавишный) | шт | 1 |  |  |  |  | Выключатель двухклавишный открытой проводки | шт | 1 | Подрядчик
34 | Демонтаж розетки | шт. | 3 | розетка б/у | шт | 3 | мусор
35 | Монтаж розетки (наружняя, двухместная) | шт | 8 |  |  |  |  | Розетка двухместная, открытой установки | шт | 8 | Подрядчик
36 | Установка мини-колонн основанием для подключения через напольный короб 18х75 | шт | 4 |  |  |  |  | Напольный короб ПВХ 17х75мм | м | 12 | Подрядчик
[8 empty] | Мини-колонна односторонняя 430мм на 6 постов 45х45 | шт | 4 | Подрядчик
Раздел 2. Помещение склада (№11, 10 h=2,82м)
37 | Демонтаж трубопровода системы водоснабжения диаметром 63мм | м.п. | 2.6 | труба системы водоснабжения | т | 0.00344 | мусор
38 | Разборка плинтусов цементных | м.п. | 14.76 | лом плинтуса цементного | т | 0.091512 | мусор
39 | Разборка покрытия полов из керамических плиток | м2 | 7.9 | лом метлахской плитки, цем.стяжка | т | 0.4108 | мусор
40 | Демонтаж дверных коробок: в каменных стенах с отбивкой штукатурки в откосах | шт | 1
41 | Подготовка поверхности потолков, ребристых (очистка от загрязнений, расчистка отстающей краски, расшивка и подмазка трещин и щелей) | м2 | 7.9
42 | Нанесение грунтовки глубокого проникновения на поверхности ребристых потолков | м2 | 7.9 |  |  |  |  | Водно-дисперсионная грунтовка | кг | по сметной норме | Подрядчик
43 | Окраска поверхности потолков, ребристых водно-дисперсионной акриловой краской, за два раза | м2 | 7.9 |  |  |  |  | Водно-дисперсионная акриловая краска (белая) | кг | по сметной норме | Подрядчик
44 | Ремонт штукатурки стен, отдельными местами, площадью до 1м2, толщиной слоя до 10мм | м2 | 8.3246 |  |  |  |  | Штукатурка гипсовая универсальная | кг | по сметной норме
45 | Простая окраска ранее окрашенных стен с подготовкой и расчисткой старой краски до 35% | м2 | 41.6232 |  |  |  |  | Эмаль ПФ-115 (цветная) | кг | по сметной норме | Подрядчик
46 | Подготовка поверхности полов (шлифовка поверхности полов шлифмашинами, обеспыливание с помощью пром.пылесоса) | м2 | 7.9
47 | Устройство примыкания полов к стенам | м | 13 |  |  |  |  | Уголок алюминиевый 30х30х1,2 Жидкие гвозди | м | 13 | Подрядчик
48 | Обработка поверхности полов, грунтовкой перед нанесением выравнивающего слоя, на 2 слоя | м2 | 7.9 |  |  |  |  | Двухкомпонентный эпоксидный грунт ЭПОКСОЛ-2MS | кг | 3.95 | Подрядчик
49 | Устройство стяжек двухкомпонентным эпоксидным ровнителем для бетонных полов, толщиной 5 мм | м2 | 7.9 |  |  |  |  | Двухкомпонентный ровнитель Ремосил (расход 2,4-2,6кг/м2) | кг | 19.75 | Подрядчик
[8 empty] | Наполнитель Тексармин 250М (расход 1,1-1,3кг/м2) | кг | 24.49 | Подрядчик
50 | Обработка поверхности грунтовкой, перед устройством наливного пола | м2 | 7.9 |  |  |  |  | Однокомпонентный полиуретановый грунт ПС-Грунт | кг | 0.948 | Подрядчик
51 | Устройство наливного пола из полиуретановых составов, толщиной 3мм | м2 | 7.9 |  |  |  |  | Двух компонентный полиуретановый эластичный наливной пол Полимерстоун-2 (расход 1,5кг/м2 1 мм) | кг | 35.55 | Подрядчик
Электромонтажные работы
52 | Монтаж кабеля д/установки розетки подключения конвектора, розетки, светильников | м.п. | 12.98 |  |  |  |  | Кабель ВВГ нг 3х2,5мм | м.п. | 13 | Подрядчик
[8 empty] | Кабель канал 26х16х2м | м.п. | 13
53 | Установка приборов отопления на кронштейнах | шт | 1 |  |  |  |  | Конвектор BALLU, Solo Turbo, 1,0 кВт, 400*400*89, BEC/SMT-1000 + Конвектор BALLU, Кронштей CWM-02 | шт | 1 | Подрядчик
54 | Демонтаж выключателя | шт. | 1.00 | выключатель б/у | шт | 1 | мусор
55 | Монтаж выключателя (наружний, двухклавишный) | шт | 1 |  |  |  |  | Выключатель двухклавишный открытой проводки | шт | 1 | Подрядчик
56 | Монтаж розетки (наружняя, двухместная) | шт | 8 |  |  |  |  | Розетка двухместная, открытой установки | шт | 8 | Подрядчик
57 | Демонтаж светильников настенных | шт. | 2 | светильник б/у | шт | 2 | мусор
58 | Монтаж светильников | шт | 3 |  |  |  |  | Светильник с креплением на стену | шт | 3 | Подрядчик
Раздел 3. Бытовое помещение (№7 h=2,76м)
Полы
59 | Разборка плинтусов цементных | м.п. | 17.77 | лом плинтуса цементного | т | 0.11017 | мусор
60 | Разборка покрытия полов из керамических плиток | м2 | 13.7 | лом метлахской плитки, цем.стяжка | т | 0.7124 | мусор
61 | Обработка поверхности полов, грунтовкой перед нанесением выравнивающего слоя | м2 | 13.7 |  |  |  |  | Грунтовка Ceresit CT 777 (расход 0,2л/м2) | л | 2.61 | Подрядчик
62 | Устройство стяжек: из смеси для выравнивания пола на цементной основе, толщиной до 10 мм | м2 | 13.7 |  |  |  |  | Выравнивающая смесь для пола Церезит CN 178 (расход 1,9кг/м2 при толщине 1мм) | кг | 260.3 | Подрядчик
63 | Устройство покрытий полов из плит керамогранитных 300х300х8 |  | 13.7 |  |  |  |  | Клей для напольной плитки Ceresit CM 17 керамогранит (расход 3,2кг/м2 при толщине 10мм) | кг | 26.304 | Подрядчик
[8 empty] | Керамогранит 300х300х8 соль-перец бежевый | м2 | 13.974 | Подрядчик
[8 empty] | Смесь затирочная Церезит СЕ 33 антрацит/графит | кг | 1.781 | Подрядчик
64 | Насечка поверхности: стен для устройства плинтуса из кремогранита | м2 | 2.6655
65 | Устройство плинтуса из керамогранита | м2 | 2.6655 |  |  |  |  | Клей для напольной плитки Ceresit CM 17 (расход 3,2 кг/м2 при толщине 10мм) | кг | 4.2648 | Подрядчик
[8 empty] | Керамогранит 300х300х8 соль-перец бежевый | м2 | 2.6967 | Подрядчик
[8 empty] | Смесь затирочная Церезит СЕ 33 антрацит/графит | кг | 1.3328 | Подрядчик
Стены
66 | Разборка заполнений дверных, деревянных | м2 | 1.6 | короба деревянные, с полотном | т | 0.032 | мусор
67 | Разборка облицовки стен плитками керамическими (фартук в районе раковины) | м2 | 1.92 | лом керамической плитки, цем.стяжка | т | 0.00192 | мусор
68 | Ремонт штукатурки дверных откосов по камню и бетону | м2 | 1.92 |  |  |  |  | Штукатурка гипсовая универсальная | кг | по сметной норме | Подрядчик
69 | Насечка поверхности стен под устройство фартука из керамических плиток | м2 | 1.92
70 | Покрытие поверхностей грунтовкой глубокого проникновения: за 1 раз стен | м2 | 1.92 |  |  |  |  | Грунтовка Ceresit СТ 17 | кг | 0.768 | Подрядчик
71 | Облицовка стен керамическими плитами (фартук) | м2 | 1.92 |  |  |  |  | Клей для плитки керамической Ceresit СМ 9 | кг | 6.144 | Подрядчик
[8 empty] | Керамогранит 300х300х8 соль-перец бежевый | м2 | 1.9584 | Подрядчик
[8 empty] | Смесь затирочная Церезит СЕ 33 антрацит/графит | кг | 6.85 | Подрядчик
72 | Ремонт штукатурки стен, отдельными местами, площадью до 1м2, толщиной слоя до 10мм | м2 | 9.809 |  |  |  |  | Штукатурка гипсовая универсальная | кг | по сметной норме | Подрядчик
73 | Окрашивание ранее окрашенных водоэмульсионной краской поверхностей стен, с расчисткой старой краски более 35% | м2 | 49.0452 |  |  |  |  | Водно-дисперсионная акриловая краска (цветная) | кг | по сметной норме | Подрядчик
Потолок
74 | Подготовка поверхности потолков, ребристых (очистка от загрязнений, расчистка отстающей краски, расшивка и подмазка трещин и щелей) | м2 | 13.7
75 | Нанесение грунтовки глубокого проникновения на поверхности ребристых потолков | м2 | 13.7 |  |  |  |  | Водно-дисперсионная грунтовка | кг | по сметной норме | Подрядчик
76 | Окраска поверхности потолков, ребристых водно-дисперсионной акриловой краской, за два раза | м2 | 13.7 |  |  |  |  | Водно-дисперсионная акриловая краска (белая) | кг | по сметной норме | Подрядчик
Прочие работы
77 | Замена раковины | комплект | 1 | Раковина металлическая | т | 0.0023 | мусор | Раковина металлическая с кронштейнами | шт | 1 | Подрядчик
[8 empty] | Смеситель однорычажный | шт | 1 | Подрядчик
[8 empty] | Подводка гибкая для смесителя L=600 мм | шт | 1 | Подрядчик
[8 empty] | Подводка гибкая для смесителя L=600 мм (ХВС) | шт | 1 | Подрядчик
[8 empty] | Тройник Dу15 нерж. | шт | 1 | Подрядчик
[8 empty] | Кран шаровой Dy15 | шт | 1 | Подрядчик
[8 empty] | Сифон для раковины | шт | 1 | Подрядчик
78 | Установка блоков алюминиевых во внутренних дверных проемах: в каменных стенах площадью проема до 2 м2 | м2 | 1.6 |  |  |  |  | Дверь алюминиевая, однопольная, с замком, даводчиком, ручка скоба 800х2000, правая | м2 | 1.6 | Подрядчик
Электромонтажные работы
79 | Демонтаж светильников для люминисцентных ламп | шт | 3 | светильник б/у | шт | 3 | мусор
80 | Демонтаж сети освещения | м.п. | 15 | Провод б/у | м | 15 | мусор
81 | Демонтаж выключателя | шт. | 1 | выключатель б/у | шт | 1 | мусор
82 | Демонтаж розетки | шт. | 3 | розезтка б/у | шт | 3 | мусор
83 | Монтаж распределительной каробки | шт | 1 |  |  |  |  | Распаячная коробка ОП 80х80х40мм, крышка, IP44 | шт | 1 | Подрядчик
84 | Монтаж кабель-канала | м.п. | 15 |  |  |  |  | Кабель канал 40х20х2м | м.п. | 20 | Подрядчик
85 | Прокладка кабеля | м.п. | 15 |  |  |  |  | Кабель ВВГ нг 3х2,5мм | м.п. | 50 | Подрядчик
86 | Монтаж сети отопления | шт | 1 |  |  |  |  | Конвектор настеный 2,0 кВт | шт | 1 | Подрядчик
87 | Монтаж розеток (наружняя, двухместная) | шт | 3 |  |  |  |  | Розетка двухместная, открытой установки | шт | 3 | Подрядчик
88 | Монтаж выключателя (наружный одноместный) | шт | 3 |  |  |  |  | Розетка двухместная, открытой установки | шт | 3 | Подрядчик
89 | Монтаж светильников | шт | 3 |  |  |  |  | Светодиодный светильник 36W 3600Lm 595х595х19мм 6500К IP20 | шт | 3 | Подрядчик
Раздел 4. Прочие работы
90 | Погрузка мусора строительного с погрузкой вручную | т | 2.2548
91 | Вывоз мусора строительного, на полигон отходов, расстояние до 15,3 км на захоронение | т | 2.2548
Условия производства работ: Производство ремонтно-строительных работ осуществляется в помещениях эксплуатируемого объекта капитального строительства без остановки рабочего процесса предприятия, при этом в зоне производства ремонтно-строительных работ имеется лабораторное оборудование, мебель и иные загромождающие помещения предметы.
Примечание: расчет потребности в материалах, не указанных, принимается по сметным нормам, поставкой подрядчика.
Служба ЗиС подтверждает необходимость проведения данных видов работ | [6 empty] | Ведущий инженер службы ЗиС ООО "ЕСЭ-ГГ" |  | О.А. Борус
[7 empty] | И.о.начальника ПТО |  | С.А.Золотухин
[7 empty] | Начальник ОППР |  | А.А. Логинов
[7 empty] | Инженер ОППР |  | О.И. Тонких