## ЩИТ 5 СМР АСУТП
Предварительная
ВЕДОМОСТЬ ОБЪЕМОВ РАБОТ № 1
Строительно-монтажные работы по АСУТП
«ЩИТ УПРАВЛЕНИЯ 5. Инв. № ИЭ147506. Модернизация АСУТП блока»
№ п/п | Наименование | Ед. изм. | Кол. | Примечание
1 | 2 | 3 | 4 | 5
Раздел 1. ОБОРУДОВАНИЕ |  |  |  |  | Раздел 1. ОБОРУДОВАНИЕ
1 О | Комплект шкафов АСУТП блока № 5 ДПМ по опросному листу ТЭЦ-10 | компл. | 1
в составе: | [5 empty] | в составе:
2 О | Шкаф 10 | шт. | 1
3 О | Провода | к-т | 1
4 О | Прочие изделия | к-т | 1
5 О | Комплект № 2 | к-т | 1
Раздел 2. СТРОИТЕЛЬНО-МОНТАЖНЫЕ РАБОТЫ |  |  |  |  | Раздел 2. СТРОИТЕЛЬНО-МОНТАЖНЫЕ РАБОТЫ
РАМА ПОД ШКАФ | [5 empty] | РАМА ПОД ШКАФ
6 | Металлические конструкции (рама под шкаф 10) | т | 0.024052
7 | Швеллеры стальные горячекатаные, марки стали Ст3пс, Ст3сп, № 5У-10У, № 5П-10П (вес 1м. = 8,59кг.) | т | 0.024052
8 | Обезжиривание поверхностей аппаратов и трубопроводов диаметром до 500 мм: уайт-спиритом | 100 м2 | 0.01075
9 | Огрунтовка металлических поверхностей за один раз: грунтовкой ГФ-021 | 100 м2 | 0.01075
10 | Окраска металлических огрунтованных поверхностей: краской БТ-177 серебристой | 100 м2 | 0.01075
МОНТАЖ ШКАФА (Проект № 24Д1ПТО.АСУТП.В4 лист 5) | [5 empty] | МОНТАЖ ШКАФА (Проект № 24Д1ПТО.АСУТП.В4 лист 5)
11 | Щиты и пульты, масса: до 250 кг (Шкаф 10) | шт | 1
УСТАНОВКА В ШКАФ 10 | [5 empty] | УСТАНОВКА В ШКАФ 10
12 | Съемные и выдвижные блоки (модули, ячейки, ТЭЗ), масса: до 5 кг (повторное использование) | шт | 104
КАБЕЛИ (Проект № 24Д1ПТО.АСУТП.В4 лист 9) | [5 empty] | КАБЕЛИ (Проект № 24Д1ПТО.АСУТП.В4 лист 9)
13 | Кабель до 35 кВ по установленным конструкциям и лоткам с креплением на поворотах и в конце трассы, масса 1 м кабеля: до 1 кг | 100 м | 8.523
14 | PSM-CABLE-PROFIB/FC | м. | 77.668 | (Входит в комплект №2)
15 | Кабель контрольный КВВГЭнг(A)-LS 4х1 | 1000 м | 0.0825
16 | Кабель контрольный КВВГЭнг(A)-LS 7х1 | 1000 м | 0.1029
17 | Кабель контрольный КВВГЭнг(A)-LS 10х1 | 1000 м | 0.3562
18 | Кабель контрольный КВВГнг(A)-LS 4х1,5 | 1000 м | 0.2371
19 | Провод силовой установочный с медными жилами ПуГВ 1х6-450 | 1000 м | 0.013
20 | Присоединение к зажимам жил проводов или кабелей сечением: до 2,5 мм2 (к сущ.эл.оборудованию) | 100 шт | 5.85
МОНТАЖНЫЕ РАБОТЫ в Ш4П1 | [5 empty] | МОНТАЖНЫЕ РАБОТЫ в Ш4П1
21 | Короба пластмассовые: шириной до 63 мм | 100 м | 0.02
22 | 3240199; Кабельный канал CD 60X80 Phoenix Contact | шт. | 1 | (Входит в комплект №2)
23 | Короба пластмассовые: шириной до 120 мм | 100 м | 0.02
24 | 3240201; Кабельный канал CD 100X80 Phoenix Contact | шт. | 1 | (Входит в комплект №2)
25 | Прибор или аппарат | шт | 2
26 | Блок питания QUINT-PS/1AC/24DC/ 3.5, арт.2866747 | шт. | 2 | (Входит в комплект №2)
27 | Крышка декоративная и другие мелкие изделия (без присоединения проводов) | 100 шт | 0.35
28 | CLIPFIX 35-5 - Phoenix Contact - 3022276 | шт. | 13 | (Входит в комплект №2)
29 | Держатель маркировки. Размер марк. поля 22х10. KLM 3-L, арт.0814788 (Входит в комплект №2) | шт. | 12 | (Входит в комплект №2)
30 | Разделительная пластина ATP-ST-TWIN, арт.3030789 | шт. | 10 | (Входит в комплект №2)
31 | Зажим наборный без кожуха | 100 шт | 0.09
32 | 0441119 Клемма защитного провода USLKG 2,5 N | шт. | 1 | (Входит в комплект №2)
33 | Проходные клеммы ST 2,5-TWIN, арт.3031241 | шт. | 2 | (Входит в комплект №2)
34 | Проходные клеммы ST 2,5-TWIN BU, арт.3031254 | шт. | 4 | (Входит в комплект №2)
35 | PXC.3031995 ST 2,5-TWIN RD Проходная клемма с пружинным зажимом. Цвет: красный | шт. | 1 | (Входит в комплект №2)
36 | PXC.3031982 ST 2,5-TWIN OG Проходные клеммы | шт. | 1 | (Входит в комплект №2)
МОНТАЖНЫЕ РАБОТЫ в Ш6П1 | [5 empty] | МОНТАЖНЫЕ РАБОТЫ в Ш6П1
37 | Крышка декоративная и другие мелкие изделия (без присоединения проводов) | 100 шт | 0.25
38 | CLIPFIX 35-5 - Phoenix Contact - 3022276 | шт. | 8 | (Входит в комплект №2)
39 | Держатель маркировки. Размер марк. поля 22х10. KLM 3-L, арт.0814788 (Входит в комплект №2) | шт. | 7 | (Входит в комплект №2)
40 | Разделительная пластина ATP-ST-TWIN, арт.3030789 | шт. | 6 | (Входит в комплект №2)
41 | Разделительная пластина ATP-UT-TWIN, арт.3047183 | шт. | 4 | (Входит в комплект №2)
42 | Прибор или аппарат | шт | 1
43 | Диодная сборка TRIO-DIODE/12-24DC/2X10/1X20, арт. 2866514 | шт. | 1 | (Входит в комплект №2)
44 | Зажим наборный без кожуха | 100 шт | 0.12
45 | Проходные клеммы UT 4-TWIN, арт.3044364 | шт. | 1 | (Входит в комплект №2)
46 | UT 4-TWIN BU - Проходные клеммы, арт. 3044500 | шт. | 2 | (Входит в комплект №2)
47 | UT 4-TWIN RD Проходные клеммы, арт.3044365 | шт. | 1 | (Входит в комплект №2)
48 | PXC.3031995 ST 2,5-TWIN RD Проходная клемма с пружинным зажимом. Цвет: красный | шт. | 3 | (Входит в комплект №2)
49 | Проходные клеммы ST 2,5-TWIN BU, арт.3031254 | шт. | 3 | (Входит в комплект №2)
50 | Проходные клеммы ST 2,5-TWIN, арт.3031241 | шт. | 1 | (Входит в комплект №2)
51 | PXC.3031982 ST 2,5-TWIN OG Проходные клеммы | шт. | 1 | (Входит в комплект №2)
МОНТАЖНЫЕ РАБОТЫ в Ш5П1 | [5 empty] | МОНТАЖНЫЕ РАБОТЫ в Ш5П1
52 | Короба пластмассовые: шириной до 63 мм | 100 м | 0.02
53 | 3240199; Кабельный канал CD 60X80 Phoenix Contact | шт. | 1 | (Входит в комплект №2)
54 | Короба пластмассовые: шириной до 120 мм | 100 м | 0.02
55 | 3240201; Кабельный канал CD 100X80 Phoenix Contact | шт. | 1 | (Входит в комплект №2)
56 | Прибор или аппарат | шт | 4
57 | Блок питания QUINT-PS/1AC/24DC/ 3.5, арт.2866747 | шт. | 2 | (Входит в комплект №2)
58 | 2CDS252001R0065; S202 Автоматический выключатель 2P 6А (B) 6kA ABB | шт. | 1 | (Входит в комплект №2)
59 | GHS2820164R0065 Выключатель автомат.2-пол.S282 UC B6 | шт. | 1 | (Входит в комплект №2)
60 | Крышка декоративная и другие мелкие изделия (без присоединения проводов) | 100 шт | 0.33
61 | CLIPFIX 35-5 - Phoenix Contact - 3022276 | шт. | 13 | (Входит в комплект №2)
62 | Держатель маркировки. Размер марк. поля 22х10. KLM 3-L, арт.0814788 (Входит в комплект №2) | шт. | 12 | (Входит в комплект №2)
63 | Разделительная пластина ATP-ST-TWIN, арт.3030789 | шт. | 8 | (Входит в комплект №2)
64 | Зажим наборный без кожуха | 100 шт | 0.09
65 | 0441119 Клемма защитного провода USLKG 2,5 N | шт. | 1 | (Входит в комплект №2)
66 | Проходные клеммы ST 2,5-TWIN, арт.3031241 | шт. | 2 | (Входит в комплект №2)
67 | Проходные клеммы ST 2,5-TWIN BU, арт.3031254 | шт. | 4 | (Входит в комплект №2)
68 | PXC.3031995 ST 2,5-TWIN RD Проходная клемма с пружинным зажимом. Цвет: красный | шт. | 1 | (Входит в комплект №2)
69 | PXC.3031982 ST 2,5-TWIN OG Проходные клеммы | шт. | 1 | (Входит в комплект №2)
МОНТАЖНЫЕ РАБОТЫ в Ш8П1 | [5 empty] | МОНТАЖНЫЕ РАБОТЫ в Ш8П1
70 | Прибор или аппарат | шт | 1
71 | Диодная сборка TRIO-DIODE/12-24DC/2X10/1X20, арт. 2866514 | шт. | 1 | (Входит в комплект №2)
72 | Крышка декоративная и другие мелкие изделия (без присоединения проводов) | 100 шт | 0.23
73 | CLIPFIX 35-5 - Phoenix Contact - 3022276 | шт. | 7 | (Входит в комплект №2)
74 | Держатель маркировки. Размер марк. поля 22х10. KLM 3-L, арт.0814788 (Входит в комплект №2) | шт. | 6 | (Входит в комплект №2)
75 | Разделительная пластина ATP-ST-TWIN, арт.3030789 | шт. | 6 | (Входит в комплект №2)
76 | Разделительная пластина ATP-UT-TWIN, арт.3047183 | шт. | 4 | (Входит в комплект №2)
77 | Зажим наборный без кожуха | 100 шт | 0.12
78 | Проходные клеммы UT 4-TWIN, арт.3044364 | шт. | 1 | (Входит в комплект №2)
79 | UT 4-TWIN BU - Проходные клеммы, арт. 3044500 | шт. | 2 | (Входит в комплект №2)
80 | UT 4-TWIN RD Проходные клеммы, арт.3044365 | шт. | 1 | (Входит в комплект №2)
81 | PXC.3031995 ST 2,5-TWIN RD Проходная клемма с пружинным зажимом. Цвет: красный | шт. | 3 | (Входит в комплект №2)
82 | Проходные клеммы ST 2,5-TWIN BU, арт.3031254 | шт. | 3 | (Входит в комплект №2)
83 | Проходные клеммы ST 2,5-TWIN, арт.3031241 | шт. | 1 | (Входит в комплект №2)
84 | PXC.3031982 ST 2,5-TWIN OG Проходные клеммы | шт. | 1 | (Входит в комплект №2)
МОНТАЖНЫЕ РАБОТЫ в Ш2П1 | [5 empty] | МОНТАЖНЫЕ РАБОТЫ в Ш2П1
85 | Прибор или аппарат | шт | 6
86 | Блок питания QUINT-PS/1AC/24DC/ 3.5, арт.2866747 | шт. | 2 | (Входит в комплект №2)
87 | Диодная сборка TRIO-DIODE/12-24DC/2X10/1X20, арт. 2866514 | шт. | 2 | (Входит в комплект №2)
88 | 2CDS252001R0065; S202 Автоматический выключатель 2P 6А (B) 6kA ABB | шт. | 1 | (Входит в комплект №2)
89 | GHS2820164R0065 Выключатель автомат.2-пол.S282 UC B6 | шт. | 1 | (Входит в комплект №2)
90 | Крышка декоративная и другие мелкие изделия (без присоединения проводов) | 100 шт | 0.49
91 | CLIPFIX 35-5 - Phoenix Contact - 3022276 | шт. | 18 | (Входит в комплект №2)
92 | Держатель маркировки. Размер марк. поля 22х10. KLM 3-L, арт.0814788 (Входит в комплект №2) | шт. | 17 | (Входит в комплект №2)
93 | Разделительная пластина ATP-ST-TWIN, арт.3030789 | шт. | 14 | (Входит в комплект №2)
94 | Зажим наборный без кожуха | 100 шт | 0.19
95 | 0441119 Клемма защитного провода USLKG 2,5 N | шт. | 1 | (Входит в комплект №2)
96 | Проходные клеммы UT 4-TWIN, арт.3044364 | шт. | 1 | (Входит в комплект №2)
97 | UT 4-TWIN RD Проходные клеммы, арт.3044365 | шт. | 1 | (Входит в комплект №2)
98 | UT 4-TWIN BU - Проходные клеммы, арт. 3044500 | шт. | 2 | (Входит в комплект №2)
99 | PXC.3031995 ST 2,5-TWIN RD Проходная клемма с пружинным зажимом. Цвет: красный | шт. | 7 | (Входит в комплект №2)
100 | Проходные клеммы ST 2,5-TWIN BU, арт.3031254 | шт. | 3 | (Входит в комплект №2)
101 | Проходные клеммы ST 2,5-TWIN, арт.3031241 | шт. | 2 | (Входит в комплект №2)
102 | PXC.3031982 ST 2,5-TWIN OG Проходные клеммы | шт. | 2 | (Входит в комплект №2)
МОНТАЖНЫЕ РАБОТЫ в Ш3П1 | [5 empty] | МОНТАЖНЫЕ РАБОТЫ в Ш3П1
103 | Короба пластмассовые: шириной до 63 мм | 100 м | 0.02
104 | 3240199; Кабельный канал CD 60X80 Phoenix Contact | шт. | 1 | (Входит в комплект №2)
105 | Короба пластмассовые: шириной до 120 мм | 100 м | 0.02
106 | 3240201; Кабельный канал CD 100X80 Phoenix Contact | шт. | 1 | (Входит в комплект №2)
107 | Прибор или аппарат | шт | 8
108 | Блок питания QUINT-PS/1AC/24DC/ 3.5, арт.2866747 | шт. | 4 | (Входит в комплект №2)
109 | 2CDS252001R0065; S202 Автоматический выключатель 2P 6А (B) 6kA ABB | шт. | 2 | (Входит в комплект №2)
110 | GHS2820164R0065 Выключатель автомат.2-пол.S282 UC B6 | шт. | 2 | (Входит в комплект №2)
111 | Крышка декоративная и другие мелкие изделия (без присоединения проводов) | 100 шт | 0.61
112 | CLIPFIX 35-5 - Phoenix Contact - 3022276 | шт. | 24 | (Входит в комплект №2)
113 | Держатель маркировки. Размер марк. поля 22х10. KLM 3-L, арт.0814788 (Входит в комплект №2) | шт. | 20 | (Входит в комплект №2)
114 | Разделительная пластина ATP-ST-TWIN, арт.3030789 | шт. | 13 | (Входит в комплект №2)
115 | Зажим наборный без кожуха | 100 шт | 0.14
116 | 0441119 Клемма защитного провода USLKG 2,5 N | шт. | 4 | (Входит в комплект №2)
117 | Проходные клеммы ST 2,5-TWIN, арт.3031241 | шт. | 3 | (Входит в комплект №2)
118 | Проходные клеммы ST 2,5-TWIN BU, арт.3031254 | шт. | 4 | (Входит в комплект №2)
119 | PXC.3031982 ST 2,5-TWIN OG Проходные клеммы | шт. | 2 | (Входит в комплект №2)
120 | PXC.3031995 ST 2,5-TWIN RD Проходная клемма с пружинным зажимом. Цвет: красный | шт. | 1 | (Входит в комплект №2)
МОНТАЖНЫЕ РАБОТЫ в ШР3П2 | [5 empty] | МОНТАЖНЫЕ РАБОТЫ в ШР3П2
121 | Крышка декоративная и другие мелкие изделия (без присоединения проводов) | 100 шт | 0.18
122 | FBST 6-PLC BU - Перемычка, арт.2966812 | шт. | 1 | (Входит в комплект №2)
123 | Перемычка FBST 6-PLC GY, арт.2966825 | шт. | 2 | (Входит в комплект №2)
124 | Перемычка, Длина: 6 мм, Полюсов: 2, Цвет: красный FBST 6-PLC RD, арт.2966236 | шт. | 3 | (Входит в комплект №2)
125 | Держатель маркировки. Размер марк. поля 22х10. KLM 3-L, арт.0814788 (Входит в комплект №2) | шт. | 4 | (Входит в комплект №2)
126 | Изоляционная пластина, толщина 2 мм PLC-ATP BK, арт.2966841 | шт. | 3 | (Входит в комплект №2)
127 | CLIPFIX 35-5 - Phoenix Contact - 3022276 | шт. | 5 | (Входит в комплект №2)
128 | Съемные и выдвижные блоки (модули, ячейки, ТЭЗ), масса: до 5 кг | шт | 15
129 | Релейный модуль PLC-RSC- 24DC/21, арт.2966171 | шт. | 6 | (Входит в комплект №2)
130 | Релейный модуль PLC-RSC- 24DC/ 1AU/SEN, арт.2966317 | шт. | 9 | (Входит в комплект №2)
131 | Зажим наборный без кожуха | 100 шт | 0.01
132 | Проходные клеммы UT 4-TWIN, арт.3044364 | шт. | 1 | (Входит в комплект №2)
МОНТАЖНЫЕ РАБОТЫ в ПБПТГ | [5 empty] | МОНТАЖНЫЕ РАБОТЫ в ПБПТГ
133 | Зажим наборный без кожуха | 100 шт | 1.21
134 | Проходная клемма PXC.3044102 UT 4 | шт. | 121 | (Входит в комплект №2)
135 | Крышка декоративная и другие мелкие изделия (без присоединения проводов) | 100 шт | 1.64
136 | Концевая крышка D-UT 2,5/10, арт.3047028 | шт. | 41 | (Входит в комплект №2)
137 | Держатель маркировки. Размер марк. поля 22х10. KLM 3-L, арт.0814788 (Входит в комплект №2) | шт. | 41 | (Входит в комплект №2)
138 | CLIPFIX 35-5 - Phoenix Contact - 3022276 | шт. | 82 | (Входит в комплект №2)
МОНТАЖНЫЕ РАБОТЫ в САТГ | [5 empty] | МОНТАЖНЫЕ РАБОТЫ в САТГ
139 | Зажим наборный без кожуха | 100 шт | 1.78
140 | Проходная клемма PXC.3044102 UT 4 | шт. | 178 | (Входит в комплект №2)
141 | Крышка декоративная и другие мелкие изделия (без присоединения проводов) | 100 шт | 1.8
142 | Концевая крышка D-UT 2,5/10, арт.3047028 | шт. | 45 | (Входит в комплект №2)
143 | Держатель маркировки. Размер марк. поля 22х10. KLM 3-L, арт.0814788 (Входит в комплект №2) | шт. | 45 | (Входит в комплект №2)
144 | CLIPFIX 35-5 - Phoenix Contact - 3022276 | шт. | 90 | (Входит в комплект №2)
МОНТАЖНЫЕ РАБОТЫ в СДТГ | [5 empty] | МОНТАЖНЫЕ РАБОТЫ в СДТГ
145 | Зажим наборный без кожуха | 100 шт | 0.35
146 | Проходная клемма PXC.3044102 UT 4 | шт. | 35 | (Входит в комплект №2)
147 | Крышка декоративная и другие мелкие изделия (без присоединения проводов) | 100 шт | 0.64
148 | Концевая крышка D-UT 2,5/10, арт.3047028 | шт. | 16 | (Входит в комплект №2)
149 | Держатель маркировки. Размер марк. поля 22х10. KLM 3-L, арт.0814788 (Входит в комплект №2) | шт. | 16 | (Входит в комплект №2)
150 | CLIPFIX 35-5 - Phoenix Contact - 3022276 | шт. | 32 | (Входит в комплект №2)
МОНТАЖНЫЕ РАБОТЫ в СУТГ | [5 empty] | МОНТАЖНЫЕ РАБОТЫ в СУТГ
151 | Зажим наборный без кожуха | 100 шт | 0.08
152 | Проходная клемма PXC.3044102 UT 4 | шт. | 8 | (Входит в комплект №2)
153 | Крышка декоративная и другие мелкие изделия (без присоединения проводов) | 100 шт | 0.08
154 | Концевая крышка D-UT 2,5/10, арт.3047028 | шт. | 2 | (Входит в комплект №2)
155 | Держатель маркировки. Размер марк. поля 22х10. KLM 3-L, арт.0814788 (Входит в комплект №2) | шт. | 2 | (Входит в комплект №2)
156 | CLIPFIX 35-5 - Phoenix Contact - 3022276 | шт. | 4 | (Входит в комплект №2)
МОНТАЖНЫЕ РАБОТЫ в ПКШТГ | [5 empty] | МОНТАЖНЫЕ РАБОТЫ в ПКШТГ
157 | Зажим наборный без кожуха | 100 шт | 0.11
158 | Проходная клемма PXC.3044102 UT 4 | шт. | 11 | (Входит в комплект №2)
159 | Крышка декоративная и другие мелкие изделия (без присоединения проводов) | 100 шт | 0.08
160 | Концевая крышка D-UT 2,5/10, арт.3047028 | шт. | 2 | (Входит в комплект №2)
161 | Держатель маркировки. Размер марк. поля 22х10. KLM 3-L, арт.0814788 | шт. | 2 | (Входит в комплект №2)
162 | CLIPFIX 35-5 - Phoenix Contact - 3022276 | шт. | 4 | (Входит в комплект №2)
Начальник ЦТАИ
Заместитель начальника цеха ТАИ по ремонту

## ПНР
Предварительная
ВЕДОМОСТЬ ОБЪЕМОВ РАБОТ № 2
Пусконаладочные работы по АСУТП
«ЩИТ УПРАВЛЕНИЯ 5. Инв. № ИЭ147506. Модернизация АСУТП блока»
№ п/п | Наименование | Ед. изм. | Кол. | Примечание
1 | 2 | 3 | 4 | 5
Раздел 1. Пусконаладочные работы по АСУТП
Исходные данные
1 О | Каналы информационные аналоговые | канал | 86
2 О | Каналы информационные дискретные | канал | 34
4 О | Каналы управляющие дискретные | канал | 6
5 О | Общее количество информационных каналов | канал | 120
6 О | Общее количество каналов управления | канал | 6
7 О | Общее количество каналов системы | канал | 126
8 О | "Метрологическая сложность" системы |  | 1.14
9 О | "Развитость информационных функций" системы |  | 1.51
10 О | "Развитость управляющих функций" системы |  | 1.61
11 О | Коэффициент, учитывающий "метрологическую сложность" и "развитость информационных функций" |  | 1.734
12 О | Коэффициент, учитывающий "развитость управляющих функций" |  | 1.073
13 О | Коэффициент сложности системы |  | 1.86
14 | Автоматизированная система управления III категории технической сложности с количеством каналов (Кобщ): 80 | система | 1
15 | Автоматизированная система управления III категории технической сложности с количеством каналов (Кобщ): за каждый канал свыше 80 до 159 добавлять к норме 02-01-003-09 | канал | 46