## ведомости 2023
| СОГЛАСОВАНО |  |  |  | УТВЕРЖДАЮ:
Директор филиала ОАО "ИЭСК"
"Западные электрические сети"
| _____________________ |  |  |  | _______________С.А. Аверьянов
| "______ " _______________2022 г. |  |  |  | "______ " _______________2022 г.
Ведомость объёмов работ № 20-23 П
Расчистка просеки механизированным способом (бульдозером): участок ВЛ-500 кВ Бpатский переключательный пункт - ПС Тайшет № 501 от опоры 184 до ПС Тайшет 141085 м, в пролётах опор №№ 510-521, инв. № 8000130144
№ пп | Наименование работ | Объём работ |  | №№ пролётов | Примечание
|  | Ед. изм. | Кол-во
1 | 2 | 3 | 4 | 5 | 6
Заросли густые |  |  |  |  | Проезды и перебазировка бульдозера к месту работ на расстояние 270 км. от г. Тулун до г. Тайшет и обратно; автом. борт. до 5 т., седельный тягач грузоподъёмностью 15 т., ср. скорость 49 км/ч. (делим на 4 объекта)
1 | Уборка снега с трасс ВЛ со срезанием кустарника и мелколесья: бульдозерами с перемещениями на расстояние до 20 м | га | 30.74 | 510-515, 516-518, 519-521
| Итого заросли густые | га | 30.74 | 0,357 м. - высота снежного покрова
|  | 1000 м3 | 109.7418 | 30,74*10000*0,357/1000
2 | Срезка кустарника и подлеска: мотокусторезом (расчистка просеки вокруг опор) | га | 0.397
Заросли средние
3 | Уборка снега с трасс ВЛ со срезанием кустарника и мелколесья: бульдозерами с перемещениями на расстояние до 20 м | га | 6.43 | 515-516, 518-519
| Итого заросли средние | га | 6.43 | 0,357 м. - высота снежного покрова
|  | 1000 м3 | 22.9551 | 6,43*10000*0,357/1000
4 | Срезка кустарника и подлеска: мотокусторезом (расчистка просеки вокруг опор) | га | 0.083
Условия производства работ: пролёты опор №№ 509-511, 512-514, 515-519 - косогор; пролёты опор №№ 506-508, 518-519, 520-521 - болото (промерзает в зимний период).
Срок выполнения работ: 1 кв. 2023 г. Расчистку производить согласно календарному графику производства работ.
Примечание: При расчистке обеспечить сгребание снега и порубочных остатков на расстояние не менее 3 м. от края просеки. В затратах учесть командировочные расходы.
Ведомость составил |  | мастер участка СЛЭП |  |  | Р.Р. Нарулин
|  | (должность) |  | (подпись) | ( Ф.И.О.)
Ведомость проверил |  | начальник СЛЭП |  |  | А.Г. Подковыров
|  | (должность) |  | (подпись) | ( Ф.И.О.)
Согласовано |  | заместитель главного инженера |  |  | А.С. Кокорин
|  | (должность) |  | (подпись) | ( Ф.И.О.)
Согласовано |  | начальник ПТС ИД ОАО "ИЭСК" |  |  | А.В. Потапов
|  | (должность) |  | (подпись) | ( Ф.И.О.)
Согласовано |  | ведущий инженер по эксплуатации
|  | линий ПТС ИД ОАО "ИЭСК" |  |  | В.А. Рубцов
|  | (должность) |  | (подпись) | ( Ф.И.О.)
| СОГЛАСОВАНО |  |  |  | УТВЕРЖДАЮ:
Директор филиала ОАО "ИЭСК"
"Западные электрические сети"
| _____________________ |  |  |  | _______________С.А. Аверьянов
| "______ " _______________2022 г. |  |  |  | "______ " _______________2022 г.
Ведомость объёмов работ № 21-23 П
Расчистка просеки механизированным способом (бульдозером): участок ВЛ-500 кВ Братский переключательный пункт - ПС Тайшет № 502 от опоры 182 до ПС Тайшет 157477 м, в пролётах опор №№ 511-522, инв. № 8000130145
№ пп | Наименование работ | Объём работ |  | №№ пролётов | Примечание
|  | Ед. изм. | Кол-во
1 | 2 | 3 | 4 | 5 | 6
Заросли густые |  |  |  |  | Проезды и перебазировка бульдозера к месту работ на расстояние 270 км. от г. Тулун до г. Тайшет и обратно; автом. борт. до 5 т., седельный тягач грузоподъёмностью 15 т., ср. скорость 49 км/ч. (делим на 4 объекта)
1 | Уборка снега с трасс ВЛ со срезанием кустарника и мелколесья: бульдозерами с перемещениями на расстояние до 20 м | га | 32.63 | 511-516, 517-522
| Итого заросли густые | га | 32.63 | 0,357 м. - высота снежного покрова
|  | 1000 м3 | 116.4891 | 32,63*10000*0,357/1000
2 | Срезка кустарника и подлеска: мотокусторезом (расчистка просеки вокруг опор) | га | 0.438
Заросли средние
3 | Уборка снега с трасс ВЛ со срезанием кустарника и мелколесья: бульдозерами с перемещениями на расстояние до 20 м | га | 3.15 | 516-517
| Итого заросли средние | га | 3.15 | 0,357 м. - высота снежного покрова
|  | 1000 м3 | 11.2455 | 3,15*10000*0,357/1000
4 | Срезка кустарника и подлеска: мотокусторезом (расчистка просеки вокруг опор) | га | 0.042
Условия производства работ: пролёты опор №№ 511-513, 514-516, 518-521 - косогор; пролёты опор №№ 511-512, 520-522 - болото (промерзает в зимний период).
Срок выполнения работ: 1 кв. 2023 г. Расчистку производить согласно календарному графику производства работ.
Примечание: При расчистке обеспечить сгребание снега и порубочных остатков на расстояние не менее 3 м. от края просеки. В затратах учесть командировочные расходы.
Ведомость составил |  | мастер участка СЛЭП |  |  | Р.Р. Нарулин
|  | (должность) |  | (подпись) | ( Ф.И.О.)
Ведомость проверил |  | начальник СЛЭП |  |  | А.Г. Подковыров
|  | (должность) |  | (подпись) | ( Ф.И.О.)
Согласовано |  | заместитель главного инженера |  |  | А.С. Кокорин
|  | (должность) |  | (подпись) | ( Ф.И.О.)
Согласовано |  | начальник ПТС ИД ОАО "ИЭСК" |  |  | А.В. Потапов
|  | (должность) |  | (подпись) | ( Ф.И.О.)
Согласовано |  | ведущий инженер по эксплуатации
|  | линий ПТС ИД ОАО "ИЭСК" |  |  | В.А. Рубцов
|  | (должность) |  | (подпись) | ( Ф.И.О.)
| СОГЛАСОВАНО |  |  |  | УТВЕРЖДАЮ:
Директор филиала ОАО "ИЭСК"
"Западные электрические сети"
| _____________________ |  |  |  | _______________С.А. Аверьянов
| "______ " _______________2022 г. |  |  |  | "______ " _______________2022 г.
Ведомость объёмов работ № 22-23 П
Расчистка просеки механизированным способом (бульдозером): ВЛ-35 кВ Шелехово - Рождественка 8605,34 м, в пролётах опор №№ 12-22, 35-52, 57-62, инв. № 8000012600
№ пп | Наименование работ | Объём работ |  | №№ пролётов | Примечание
|  | Ед. изм. | Кол-во
1 | 2 | 3 | 4 | 5 | 6
Заросли густые |  |  |  |  | Проезды и перебазировка бульдозера к месту работ на расстояние 298 км. от г. Тулун до с. Шелехово и обратно; автом. борт. до 5 т., седельный тягач грузоподъёмностью 15 т., ср. скорость 49 км/ч. (делим на 4 объекта)
1 | Уборка снега с трасс ВЛ со срезанием кустарника и мелколесья: бульдозерами с перемещениями на расстояние до 20 м | га | 14.16 | 12-22, 35-52, 57-62
| Итого заросли густые | га | 14.16 | 0,357 м. - высота снежного покрова
|  | 1000 м3 | 50.5512 | 14,16*10000*0,357/1000
2 | Срезка кустарника и подлеска: мотокусторезом (расчистка просеки вокруг опор) | га | 0.0085
Условия производства работ (коэффициенты из общих частей сборников): Приказ от 04.09.2019 № 507/пр прил.3 табл.1 п.4: Производство работ осуществляется в охранной зоне действующей воздушной линии электропередачи, вблизи объектов, находящихся под напряжением, внутри существующих зданий, внутренняя проводка в которых не обесточена, если это приведет к ограничению действий рабочих в соответствии с требованиями техники безопасности ОЗП=1,2; ЭМ=1,2 к расх.; ЗПМ=1,2; ТЗ=1,2; ТЗМ=1,2 (без снятия напряжения).
Пролёты опор №№ 20-21, 23-26, 28-32, 35-36 - косогор; пролёты опор №№ 12-14, 16-17, 19-20, 25-26, 36-37, 38-40, 52-53 - болото (промерзает в зимний период).
Срок выполнения работ: 1 кв. 2023 г. Расчистку производить согласно календарному графику производства работ.
Примечание: При расчистке обеспечить сгребание снега и порубочных остатков на расстояние не менее 3 м. от края просеки. В затратах учесть командировочные расходы.
Ведомость составил |  | мастер участка СЛЭП |  |  | Р.Р. Нарулин
|  | (должность) |  | (подпись) | ( Ф.И.О.)
Ведомость проверил |  | начальник СЛЭП |  |  | А.Г. Подковыров
|  | (должность) |  | (подпись) | ( Ф.И.О.)
Согласовано |  | заместитель главного инженера |  |  | А.С. Кокорин
|  | (должность) |  | (подпись) | ( Ф.И.О.)
Согласовано |  | начальник ПТС ИД ОАО "ИЭСК" |  |  | А.В. Потапов
|  | (должность) |  | (подпись) | ( Ф.И.О.)
Согласовано |  | ведущий инженер по эксплуатации
|  | линий ПТС ИД ОАО "ИЭСК" |  |  | В.А. Рубцов
|  | (должность) |  | (подпись) | ( Ф.И.О.)
| СОГЛАСОВАНО |  |  |  | УТВЕРЖДАЮ:
Директор филиала ОАО "ИЭСК"
"Западные электрические сети"
| _____________________ |  |  |  | _______________С.А. Аверьянов
| "______ " _______________2022 г. |  |  |  | "______ " _______________2022 г.
Ведомость объёмов работ № 24-23 П
Расчистка просеки механизированным способом (бульдозером): ВЛ-110 кВ ПС Замзор - ПС Тайшет с отп. на ПС Облепиха, с зах. на ПС Силикат, с отп на ПС Топорок 91309 м, в пролётах опор №№ 29-48, 50-84, 85-93, инв. № 8000130101
№ пп | Наименование работ | Объём работ |  | №№ пролётов | Примечание
|  | Ед. изм. | Кол-во
1 | 2 | 3 | 4 | 5 | 6
Заросли густые |  |  |  |  | Проезды и перебазировка бульдозера к месту работ на расстояние 193,4 км. от г. Тулун до п. Первомайский и обратно; автом. борт. до 5 т., седельный тягач грузоподъёмностью 15 т., ср. скорость 49 км/ч. (делим на 4 объекта)
1 | Уборка снега с трасс ВЛ со срезанием кустарника и мелколесья: бульдозерами с перемещениями на расстояние до 20 м | га | 85.12 | 29-48, 50-71, 72-75, 77-84, 85-93
| Итого заросли густые | га | 85.12 | 0,357 м. - высота снежного покрова
|  | 1000 м3 | 303.8784 | 85,12*10000*0,357/1000
2 | Срезка кустарника и подлеска: мотокусторезом (расчистка просеки вокруг опор) | га | 0.1025
Заросли средние
3 | Уборка снега с трасс ВЛ со срезанием кустарника и мелколесья: бульдозерами с перемещениями на расстояние до 20 м | га | 3.38 | 71-72, 75-76
| Итого заросли средние | га | 3.38 | 0,357 м. - высота снежного покрова
|  | 1000 м3 | 12.0666 | 3,38*10000*0,357/1000
4 | Срезка кустарника и подлеска: мотокусторезом (расчистка просеки вокруг опор) | га | 0.0041
Заросли редкие
5 | Уборка снега с трасс ВЛ со срезанием кустарника и мелколесья: бульдозерами с перемещениями на расстояние до 20 м | га | 1.47 | 76-77
| Итого заросли редкие | га | 1.47 | 0,357 м. - высота снежного покрова
|  | 1000 м3 | 5.2479 | 1,47*10000*0,357/1000
6 | Срезка кустарника и подлеска: мотокусторезом (расчистка просеки вокруг опор) | га | 0.0018
Условия производства работ: пролёты опор №№ 31-32, 34-35, 39-40, 41-42, 44-48, 50-51, 58-59, 65-66, 69-70, 81-82, 83-84, 86-89 - косогор; пролёты опор №№ 34-36, 38-39, 41-42, 54-55, 56-57, 74-75, 82-83, 90-91 - болото (промерзает в зимний период).
Срок выполнения работ: 1 кв. 2023 г. Расчистку производить согласно календарному графику производства работ.
Примечание: При расчистке обеспечить сгребание снега и порубочных остатков на расстояние не менее 3 м. от края просеки. В затратах учесть командировочные расходы.
Ведомость составил |  | мастер участка СЛЭП |  |  | Р.Р. Нарулин
|  | (должность) |  | (подпись) | ( Ф.И.О.)
Ведомость проверил |  | начальник СЛЭП |  |  | А.Г. Подковыров
|  | (должность) |  | (подпись) | ( Ф.И.О.)
Согласовано |  | заместитель главного инженера |  |  | А.С. Кокорин
|  | (должность) |  | (подпись) | ( Ф.И.О.)
Согласовано |  | начальник ПТС ИД ОАО "ИЭСК" |  |  | А.В. Потапов
|  | (должность) |  | (подпись) | ( Ф.И.О.)
Согласовано |  | ведущий инженер по эксплуатации
|  | линий ПТС ИД ОАО "ИЭСК" |  |  | В.А. Рубцов
|  | (должность) |  | (подпись) | ( Ф.И.О.)

## 501
Приложение № 4
Утверждено приказом № 421 от 4 августа 2020 г. Минстроя РФ
СОГЛАСОВАНО: | [7 empty] | УТВЕРЖДАЮ:
Директор филиала ОАО "ИЭСК" Западные электрические сети С.А. Аверьянов
"_____" ________________ 2022 года | [10 empty] | "_____" ________________ 2022 года
Наименование редакции сметных нормативов |  |  | Изменения в сметные нормы, федеральные единичные расценки и отдельные составляющие к ним, включенные в федеральный реестр сметных нормативов приказами Минстроя России от 26 декабря 2019 г. № 871/пр, 872/пр, 873/пр, 874/пр, 875/пр, 876/пр (в ред. приказов от 30.03.2020 № 171/пр, 172/пр, от 01.06.2020 № 294/пр, 295/пр, от 30.06.2020 № 352/пр, 353/пр, от 20.10.2020 № 635/пр, 636/пр, от 09.02.2021 № 50/пр, 51/пр, от 24.05.2021 № 320/пр, 321/пр, от 24.06.2021 № 407/пр, 408/пр, от 14.10.2021 № 745/пр, 746/пр), от 20.12.2021 № 961/пр, 962/пр)
Наименование программного продукта |  |  | ГРАНД-Смета, версия 2022.2
филиал ОАО "ИЭСК" Западные электрические сети
(наименование стройки)
участок ВЛ-500 кВ Бpатский переключательный пункт - ПС Тайшет № 501 от опоры 184 до ПС Тайшет 141085 м, в пролётах опор №№ 510-521, инв. № 8000130144
(наименование объекта капитального строительства)
ЛОКАЛЬНЫЙ СМЕТНЫЙ РАСЧЕТ (СМЕТА) № 20-23 П
Расчистка просеки механизированным способом (бульдозером): участок ВЛ-500 кВ Бpатский переключательный пункт - ПС Тайшет № 501 от опоры 184 до ПС Тайшет 141085 м, в пролётах опор №№ 510-521, инв. № 8000130144
(наименование конструктивного решения)
Составлен | ресурсным | методом
Основание | ведомость объёмов работ № 20-23 П
(проектная и (или) иная техническая документация)
Составлен(а) в текущем уровне цен 1 кв. 2023 г.
Сметная стоимость |  |  | 999.68 | тыс.руб.
в том числе:
| строительных работ |  | 787.73 | тыс.руб. | Средства на оплату труда рабочих |  |  |  |  | 8.02 | тыс.руб.
| монтажных работ |  | 0 | тыс.руб. | Нормативные затраты труда рабочих |  |  |  |  | 26.53 | чел.час.
| оборудования |  | 0 | тыс.руб. | Нормативные затраты труда машинистов |  |  |  |  | 372.19 | чел.час.
| прочих затрат |  | 0 | тыс.руб. | Расчетный измеритель конструктивного решения
№ п/п | Обоснование | Наименование работ и затрат |  |  | Единица измерения | Количество |  |  | Сметная стоимость в текущем уровне цен, руб.
[6 empty] | на единицу | коэффициенты | всего с учетом коэффициентов | на единицу | коэффициенты | всего
1 | 2 | 3 |  |  | 4 | 5 | 6 | 7 | 8 | 9 | 10
Раздел 1. Расчистка просек (заросли густые) в пролётах опор №№ 510-515, 516-518, 519-521
1 | ГЭСН01-02-087-03 | Уборка снега со строительных площадок и дорог: бульдозерами с перемещениями на расстояние до 20 м |  |  | 4: 1000 м3; 7: 109.7418
| Приказ от 14.07.2022 № 571/пр п.67б | При применении сметных норм, включенных в сборники ГЭСН, аналогичных технологическим процессам в новом строительстве, в том числе по возведению новых конструктивных элементов ОЗП=1,15; ЭМ=1,25 к расх.; ЗПМ=1,25; ТЗ=1,15; ТЗМ=1,25
Перевод в цены 1 кв. 2023 г. от уровня цен 3 кв. 2022 г. ЭМ=2,28%; МАТ=2,28% к расх.
| 2 | ЭМ |  |  | 10: 447544
| 91.01.01-035 | Бульдозеры, мощность 79 кВт (108 л.с.) |  |  | маш.час | 2.1 | 1.25 | 288.0722 | 1518.95 | 1.0228 | 447544
| 3 | в т.ч. ОТм |  |  | 10: 138592
| 2 | Затраты труда машинистов |  |  | чел.-ч | 2.1 | 1.25 | 288.0722 | 481.1 |  | 138592
|  | Итого |  |  | 10: 447544
|  | ФОТ |  |  | 10: 138592
| Приказ № 812/пр от 21.12.2020 Прил. п.1.4 | НР Земляные работы, выполняемые по другим видам работ (подготовительным, сопутствующим, укрепительным) |  |  | 4: %; 5: 89; 7: 89; 10: 123347
| Приказ № 774/пр от 11.12.2020 Прил. п.1.4, Приказ № 774/пр от 11.12.2020 п.16 | СП Земляные работы, выполняемые по другим видам работ (подготовительным, сопутствующим, укрепительным) |  |  | % | 41 | 0.85 | 34.85 |  |  | 48299
|  | Всего по позиции |  |  | 10: 619190
Итоги по разделу 1 Расчистка просек (заросли густые) в пролётах опор №№ 510-515, 516-518, 519-521 :
|  | Итого прямые затраты (справочно) |  |  | 10: 447544
в том числе:
|  | Эксплуатация машин |  |  | 10: 447544
|  | в том числе оплата труда машинистов (Отм) |  |  | 10: 138592
|  | Строительные работы |  |  | 10: 619190
в том числе:
|  | эксплуатация машин и механизмов |  |  | 10: 447544
|  | в том числе оплата труда машинистов (ОТм) |  |  | 10: 138592
|  | накладные расходы |  |  | 10: 123347
|  | сметная прибыль |  |  | 10: 48299
|  | Итого ФОТ (справочно) |  |  | 10: 138592
|  | Итого накладные расходы (справочно) |  |  | 10: 123347
|  | Итого сметная прибыль (справочно) |  |  | 10: 48299
|  | Итого по разделу 1 Расчистка просек (заросли густые) в пролётах опор №№ 510-515, 516-518, 519-521 |  |  | 10: 619190
Раздел 2. Расчистка просеки вручную возле опор (заросли густые)
2 | ГЭСНс01-07-003-02 | Срезка кустарника и подлеска: мотокусторезом |  |  | 4: 1 га; 7: 0.397
| п. 5 ТЧ ГЭСНс 81-06-01-2001, Приказ от 04.09.2019 г. № 507/пр Прил. 3, табл. 1, п. 2 | Извлечение учтённого сметной нормой коэффициента "Производство работ в условиях движения транспорта" ОЗП=0,87; ЭМ=0,87 к расх.; ЗПМ=0,87; ТЗ=0,87; ТЗМ=0,87
| Приказ Минстроя России от 04.09.2019 г. № 507/пр (прим. 2 Методические рекомендации по применению сметных норм) | Переноска срубленного кустарника на расстояние до 30 м. ОЗП=0,6; ТЗ=0,6
Перевод в цены 1 кв. 2023 г. от уровня цен 3 кв. 2022 г. ЭМ=2,28%; МАТ=2,28% к расх.
| 1 | ОТ |  |  | 10: 7064
| 1-2-0 | Дорожный рабочий 2 разряда (ср 2) |  |  | чел.-ч | 112.72 | 0,522 (0,87*0,6) | 23.3594 | 302.39 |  | 7064
| 2 | ЭМ |  |  | 10: 6172
| 090700 | Мотокусторезы 2,6 кВт (3,5 л.с.) |  |  | маш.час | 60.82 | 0.87 | 21.0066 | 287.24 | 1.0228 | 6172
| 3 | в т.ч. ОТм |  |  | 10: 10106
| 2 | Затраты труда машинистов |  |  | чел.-ч | 60.82 | 0.87 | 21.0066 | 481.1 |  | 10106
|  | Итого |  |  | 10: 13236
|  | ФОТ |  |  | 10: 17170
| Приказ № 812/пр от 21.12.2020 Прил. п.1.2 | НР Земляные работы, выполняемые ручным способом |  |  | 4: %; 5: 89; 7: 89; 10: 15281
| Приказ № 774/пр от 11.12.2020 Прил. п.1.2, Приказ № 774/пр от 11.12.2020 п.16 | СП Земляные работы, выполняемые ручным способом |  |  | % | 40 | 0.85 | 34 |  |  | 5838
|  | Всего по позиции |  |  | 10: 34355
Итоги по разделу 2 Расчистка просеки вручную возле опор (заросли густые) :
|  | Итого прямые затраты (справочно) |  |  | 10: 13236
в том числе:
|  | Оплата труда рабочих |  |  | 10: 7064
|  | Эксплуатация машин |  |  | 10: 6172
|  | в том числе оплата труда машинистов (Отм) |  |  | 10: 10106
|  | Строительные работы |  |  | 10: 34355
в том числе:
|  | оплата труда |  |  | 10: 7064
|  | эксплуатация машин и механизмов |  |  | 10: 6172
|  | в том числе оплата труда машинистов (ОТм) |  |  | 10: 10106
|  | накладные расходы |  |  | 10: 15281
|  | сметная прибыль |  |  | 10: 5838
|  | Итого ФОТ (справочно) |  |  | 10: 17170
|  | Итого накладные расходы (справочно) |  |  | 10: 15281
|  | Итого сметная прибыль (справочно) |  |  | 10: 5838
|  | Итого по разделу 2 Расчистка просеки вручную возле опор (заросли густые) |  |  | 10: 34355
Раздел 3. Расчистка просек (заросли средние) в пролётах опор №№ 515-516, 518-519
3 | ГЭСН01-02-087-03 | Уборка снега со строительных площадок и дорог: бульдозерами с перемещениями на расстояние до 20 м |  |  | 4: 1000 м3; 7: 22.9551
| Приказ от 14.07.2022 № 571/пр п.67б | При применении сметных норм, включенных в сборники ГЭСН, аналогичных технологическим процессам в новом строительстве, в том числе по возведению новых конструктивных элементов ОЗП=1,15; ЭМ=1,25 к расх.; ЗПМ=1,25; ТЗ=1,15; ТЗМ=1,25
Перевод в цены 1 кв. 2023 г. от уровня цен 3 кв. 2022 г. ЭМ=2,28%; МАТ=2,28% к расх.
| 2 | ЭМ |  |  | 10: 93614
| 91.01.01-035 | Бульдозеры, мощность 79 кВт (108 л.с.) |  |  | маш.час | 2.1 | 1.25 | 60.2571 | 1518.95 | 1.0228 | 93614
| 3 | в т.ч. ОТм |  |  | 10: 28990
| 2 | Затраты труда машинистов |  |  | чел.-ч | 2.1 | 1.25 | 60.2571 | 481.1 |  | 28990
|  | Итого |  |  | 10: 93614
|  | ФОТ |  |  | 10: 28990
| Приказ № 812/пр от 21.12.2020 Прил. п.1.4 | НР Земляные работы, выполняемые по другим видам работ (подготовительным, сопутствующим, укрепительным) |  |  | 4: %; 5: 89; 7: 89; 10: 25801
| Приказ № 774/пр от 11.12.2020 Прил. п.1.4, Приказ № 774/пр от 11.12.2020 п.16 | СП Земляные работы, выполняемые по другим видам работ (подготовительным, сопутствующим, укрепительным) |  |  | % | 41 | 0.85 | 34.85 |  |  | 10103
|  | Всего по позиции |  |  | 10: 129518
Итоги по разделу 3 Расчистка просек (заросли средние) в пролётах опор №№ 515-516, 518-519 :
|  | Итого прямые затраты (справочно) |  |  | 10: 93614
в том числе:
|  | Эксплуатация машин |  |  | 10: 93614
|  | в том числе оплата труда машинистов (Отм) |  |  | 10: 28990
|  | Строительные работы |  |  | 10: 129518
в том числе:
|  | эксплуатация машин и механизмов |  |  | 10: 93614
|  | в том числе оплата труда машинистов (ОТм) |  |  | 10: 28990
|  | накладные расходы |  |  | 10: 25801
|  | сметная прибыль |  |  | 10: 10103
|  | Итого ФОТ (справочно) |  |  | 10: 28990
|  | Итого накладные расходы (справочно) |  |  | 10: 25801
|  | Итого сметная прибыль (справочно) |  |  | 10: 10103
|  | Итого по разделу 3 Расчистка просек (заросли средние) в пролётах опор №№ 515-516, 518-519 |  |  | 10: 129518
Раздел 4. Расчистка просеки вручную возле опор (заросли средние)
4 | ГЭСНс01-07-003-02 | Срезка кустарника и подлеска: мотокусторезом |  |  | 4: 1 га; 7: 0.083
| п. 5 ТЧ ГЭСНс 81-06-01-2001, Приказ от 04.09.2019 г. № 507/пр Прил. 3, табл. 1, п. 2 | Извлечение учтённого сметной нормой коэффициента "Производство работ в условиях движения транспорта" ОЗП=0,87; ЭМ=0,87 к расх.; ЗПМ=0,87; ТЗ=0,87; ТЗМ=0,87
| Приказ Минстроя России от 04.09.2019 г. № 507/пр (прим. 2 Методические рекомендации по применению сметных норм) | Переноска срубленного кустарника на расстояние до 30 м. ОЗП=0,6; ТЗ=0,6
| Прил. 1.7 ОП ГЭСН 81-02-01-2017 | Средние заросли ПЗ=0,65; ОЗП=0,65; ЭМ=0,65 к расх.; ЗПМ=0,65; ТЗ=0,65; ТЗМ=0,65
Перевод в цены 1 кв. 2023 г. от уровня цен 3 кв. 2022 г. ЭМ=2,28%; МАТ=2,28% к расх.
| 1 | ОТ |  |  | 10: 960
| 1-2-0 | Дорожный рабочий 2 разряда (ср 2) |  |  | чел.-ч | 112.72 | 0,3393 (0,87*0,6*0,65) | 3.1744 | 302.39 |  | 960
| 2 | ЭМ |  |  | 10: 839
| 090700 | Мотокусторезы 2,6 кВт (3,5 л.с.) |  |  | маш.час | 60.82 | 0,5655 (0,87*0,65) | 2.8547 | 287.24 | 1.0228 | 839
| 3 | в т.ч. ОТм |  |  | 10: 1373
| 2 | Затраты труда машинистов |  |  | чел.-ч | 60.82 | 0,5655 (0,87*0,65) | 2.8547 | 481.1 |  | 1373
|  | Итого |  |  | 10: 1799
|  | ФОТ |  |  | 10: 2333
| Приказ № 812/пр от 21.12.2020 Прил. п.1.2 | НР Земляные работы, выполняемые ручным способом |  |  | 4: %; 5: 89; 7: 89; 10: 2076
| Приказ № 774/пр от 11.12.2020 Прил. п.1.2, Приказ № 774/пр от 11.12.2020 п.16 | СП Земляные работы, выполняемые ручным способом |  |  | % | 40 | 0.85 | 34 |  |  | 793
|  | Всего по позиции |  |  | 10: 4668
Итоги по разделу 4 Расчистка просеки вручную возле опор (заросли средние) :
|  | Итого прямые затраты (справочно) |  |  | 10: 1799
в том числе:
|  | Оплата труда рабочих |  |  | 10: 960
|  | Эксплуатация машин |  |  | 10: 839
|  | в том числе оплата труда машинистов (Отм) |  |  | 10: 1373
|  | Строительные работы |  |  | 10: 4668
в том числе:
|  | оплата труда |  |  | 10: 960
|  | эксплуатация машин и механизмов |  |  | 10: 839
|  | в том числе оплата труда машинистов (ОТм) |  |  | 10: 1373
|  | накладные расходы |  |  | 10: 2076
|  | сметная прибыль |  |  | 10: 793
|  | Итого ФОТ (справочно) |  |  | 10: 2333
|  | Итого накладные расходы (справочно) |  |  | 10: 2076
|  | Итого сметная прибыль (справочно) |  |  | 10: 793
|  | Итого по разделу 4 Расчистка просеки вручную возле опор (заросли средние) |  |  | 10: 4668
Итоги по смете:
|  | Итого прямые затраты (справочно) |  |  | 10: 556193
в том числе:
|  | Оплата труда рабочих |  |  | 10: 8024
|  | Эксплуатация машин |  |  | 10: 548169
|  | в том числе оплата труда машинистов (Отм) |  |  | 10: 179061
|  | Строительные работы |  |  | 10: 787731
в том числе:
|  | оплата труда |  |  | 10: 8024
|  | эксплуатация машин и механизмов |  |  | 10: 548169
|  | в том числе оплата труда машинистов (ОТм) |  |  | 10: 179061
|  | накладные расходы |  |  | 10: 166505
|  | сметная прибыль |  |  | 10: 65033
|  | Итого ФОТ (справочно) |  |  | 10: 187085
|  | Итого накладные расходы (справочно) |  |  | 10: 166505
|  | Итого сметная прибыль (справочно) |  |  | 10: 65033
|  | Командировочные расходы (суточные+проживание) (26,5338259+372,1906602)/8*(240+550) |  |  | 10: 39374
|  | Проезды и перебазировка к месту работ и обратно на расстояние 270 км. от г. Тулун до г. Тайшет, средняя скорость 49 км/ч (автом. борт. до 5 т., седельный тягач до 12 т.) (делим на 4 объекта) (270*2/49*(1096,08+1020,50)*1,0228)/4 |  |  | 10: 5964
|  | Итого с учетом доп. работ и затрат |  |  | 10: 833069
|  | НДС 20% |  |  | 10: 166613.8
|  | ВСЕГО по смете |  |  | 10: 999682.8
| Составил: | (экономист ПЭО Осипова В.С.)
[должность, подпись (инициалы, фамилия)]
| Проверил: | (начальник СЛЭП Подковыров А.Г.)
[должность, подпись (инициалы, фамилия)]

## 502
Приложение № 4
Утверждено приказом № 421 от 4 августа 2020 г. Минстроя РФ
СОГЛАСОВАНО: | [7 empty] | УТВЕРЖДАЮ:
Директор филиала ОАО "ИЭСК" Западные электрические сети С.А. Аверьянов
"_____" ________________ 2022 года | [10 empty] | "_____" ________________ 2022 года
Наименование редакции сметных нормативов |  |  | Изменения в сметные нормы, федеральные единичные расценки и отдельные составляющие к ним, включенные в федеральный реестр сметных нормативов приказами Минстроя России от 26 декабря 2019 г. № 871/пр, 872/пр, 873/пр, 874/пр, 875/пр, 876/пр (в ред. приказов от 30.03.2020 № 171/пр, 172/пр, от 01.06.2020 № 294/пр, 295/пр, от 30.06.2020 № 352/пр, 353/пр, от 20.10.2020 № 635/пр, 636/пр, от 09.02.2021 № 50/пр, 51/пр, от 24.05.2021 № 320/пр, 321/пр, от 24.06.2021 № 407/пр, 408/пр, от 14.10.2021 № 745/пр, 746/пр), от 20.12.2021 № 961/пр, 962/пр)
Наименование программного продукта |  |  | ГРАНД-Смета, версия 2022.2
филиал ОАО "ИЭСК" Западные электрические сети
(наименование стройки)
участок ВЛ-500 кВ Братский переключательный пункт - ПС Тайшет № 502 от опоры 182 до ПС Тайшет 157477 м, в пролётах опор №№ 511-522, инв. № 8000130145
(наименование объекта капитального строительства)
ЛОКАЛЬНЫЙ СМЕТНЫЙ РАСЧЕТ (СМЕТА) № 21-23 П
Расчистка просеки механизированным способом (бульдозером): участок ВЛ-500 кВ Братский переключательный пункт - ПС Тайшет № 502 от опоры 182 до ПС Тайшет 157477 м, в пролётах опор №№ 511-522, инв. № 8000130145
(наименование конструктивного решения)
Составлен | ресурсным | методом
Основание | ведомость объёмов работ № 21-23 П
(проектная и (или) иная техническая документация)
Составлен(а) в текущем уровне цен 1 кв. 2023 г.
Сметная стоимость |  |  | 965.49 | тыс.руб.
в том числе:
| строительных работ |  | 760.36 | тыс.руб. | Средства на оплату труда рабочих |  |  |  |  | 8.28 | тыс.руб.
| монтажных работ |  | 0 | тыс.руб. | Нормативные затраты труда рабочих |  |  |  |  | 27.38 | чел.час.
| оборудования |  | 0 | тыс.руб. | Нормативные затраты труда машинистов |  |  |  |  | 359.92 | чел.час.
| прочих затрат |  | 0 | тыс.руб. | Расчетный измеритель конструктивного решения
№ п/п | Обоснование | Наименование работ и затрат |  |  | Единица измерения | Количество |  |  | Сметная стоимость в текущем уровне цен, руб.
[6 empty] | на единицу | коэффициенты | всего с учетом коэффициентов | на единицу | коэффициенты | всего
1 | 2 | 3 |  |  | 4 | 5 | 6 | 7 | 8 | 9 | 10
Раздел 1. Расчистка просек (заросли густые) в пролётах опор №№ 511-516, 517-522
1 | ГЭСН01-02-087-03 | Уборка снега со строительных площадок и дорог: бульдозерами с перемещениями на расстояние до 20 м |  |  | 4: 1000 м3; 7: 116.4891
| Приказ от 14.07.2022 № 571/пр п.67б | При применении сметных норм, включенных в сборники ГЭСН, аналогичных технологическим процессам в новом строительстве, в том числе по возведению новых конструктивных элементов ОЗП=1,15; ЭМ=1,25 к расх.; ЗПМ=1,25; ТЗ=1,15; ТЗМ=1,25
Перевод в цены 1 кв. 2023 г. от уровня цен 3 кв. 2022 г. ЭМ=2,28%; МАТ=2,28% к расх.
| 2 | ЭМ |  |  | 10: 475060
| 91.01.01-035 | Бульдозеры, мощность 79 кВт (108 л.с.) |  |  | маш.час | 2.1 | 1.25 | 305.7839 | 1518.95 | 1.0228 | 475060
| 3 | в т.ч. ОТм |  |  | 10: 146694
| 2 | Затраты труда машинистов |  |  | чел.-ч | 2.1 | 1.25 | 305.7839 | 479.73 |  | 146694
|  | Итого |  |  | 10: 475060
|  | ФОТ |  |  | 10: 146694
| Приказ № 812/пр от 21.12.2020 Прил. п.1.4 | НР Земляные работы, выполняемые по другим видам работ (подготовительным, сопутствующим, укрепительным) |  |  | 4: %; 5: 89; 7: 89; 10: 130558
| Приказ № 774/пр от 11.12.2020 Прил. п.1.4, Приказ № 774/пр от 11.12.2020 п.16 | СП Земляные работы, выполняемые по другим видам работ (подготовительным, сопутствующим, укрепительным) |  |  | % | 41 | 0.85 | 34.85 |  |  | 51123
|  | Всего по позиции |  |  | 10: 656741
Итоги по разделу 1 Расчистка просек (заросли густые) в пролётах опор №№ 511-516, 517-522 :
|  | Итого прямые затраты (справочно) |  |  | 10: 475060
в том числе:
|  | Эксплуатация машин |  |  | 10: 475060
|  | в том числе оплата труда машинистов (Отм) |  |  | 10: 146694
|  | Строительные работы |  |  | 10: 656741
в том числе:
|  | эксплуатация машин и механизмов |  |  | 10: 475060
|  | в том числе оплата труда машинистов (ОТм) |  |  | 10: 146694
|  | накладные расходы |  |  | 10: 130558
|  | сметная прибыль |  |  | 10: 51123
|  | Итого ФОТ (справочно) |  |  | 10: 146694
|  | Итого накладные расходы (справочно) |  |  | 10: 130558
|  | Итого сметная прибыль (справочно) |  |  | 10: 51123
|  | Итого по разделу 1 Расчистка просек (заросли густые) в пролётах опор №№ 511-516, 517-522 |  |  | 10: 656741
Раздел 2. Расчистка просеки вручную возле опор (заросли густые)
2 | ГЭСНс01-07-003-02 | Срезка кустарника и подлеска: мотокусторезом |  |  | 4: 1 га; 7: 0.438
| п. 5 ТЧ ГЭСНс 81-06-01-2001, Приказ от 04.09.2019 г. № 507/пр Прил. 3, табл. 1, п. 2 | Извлечение учтённого сметной нормой коэффициента "Производство работ в условиях движения транспорта" ОЗП=0,87; ЭМ=0,87 к расх.; ЗПМ=0,87; ТЗ=0,87; ТЗМ=0,87
| Приказ Минстроя России от 04.09.2019 г. № 507/пр (прим. 2 Методические рекомендации по применению сметных норм) | Переноска срубленного кустарника на расстояние до 30 м. ОЗП=0,6; ТЗ=0,6
Перевод в цены 1 кв. 2023 г. от уровня цен 3 кв. 2022 г. ЭМ=2,28%; МАТ=2,28% к расх.
| 1 | ОТ |  |  | 10: 7793
| 1-2-0 | Дорожный рабочий 2 разряда (ср 2) |  |  | чел.-ч | 112.72 | 0,522 (0,87*0,6) | 25.7718 | 302.39 |  | 7793
| 2 | ЭМ |  |  | 10: 6809
| 090700 | Мотокусторезы 2,6 кВт (3,5 л.с.) |  |  | маш.час | 60.82 | 0.87 | 23.1761 | 287.24 | 1.0228 | 6809
| 3 | в т.ч. ОТм |  |  | 10: 11118
| 2 | Затраты труда машинистов |  |  | чел.-ч | 60.82 | 0.87 | 23.1761 | 479.73 |  | 11118
|  | Итого |  |  | 10: 14602
|  | ФОТ |  |  | 10: 18911
| Приказ № 812/пр от 21.12.2020 Прил. п.1.2 | НР Земляные работы, выполняемые ручным способом |  |  | 4: %; 5: 89; 7: 89; 10: 16831
| Приказ № 774/пр от 11.12.2020 Прил. п.1.2, Приказ № 774/пр от 11.12.2020 п.16 | СП Земляные работы, выполняемые ручным способом |  |  | % | 40 | 0.85 | 34 |  |  | 6430
|  | Всего по позиции |  |  | 10: 37863
Итоги по разделу 2 Расчистка просеки вручную возле опор (заросли густые) :
|  | Итого прямые затраты (справочно) |  |  | 10: 14602
в том числе:
|  | Оплата труда рабочих |  |  | 10: 7793
|  | Эксплуатация машин |  |  | 10: 6809
|  | в том числе оплата труда машинистов (Отм) |  |  | 10: 11118
|  | Строительные работы |  |  | 10: 37863
в том числе:
|  | оплата труда |  |  | 10: 7793
|  | эксплуатация машин и механизмов |  |  | 10: 6809
|  | в том числе оплата труда машинистов (ОТм) |  |  | 10: 11118
|  | накладные расходы |  |  | 10: 16831
|  | сметная прибыль |  |  | 10: 6430
|  | Итого ФОТ (справочно) |  |  | 10: 18911
|  | Итого накладные расходы (справочно) |  |  | 10: 16831
|  | Итого сметная прибыль (справочно) |  |  | 10: 6430
|  | Итого по разделу 2 Расчистка просеки вручную возле опор (заросли густые) |  |  | 10: 37863
Раздел 3. Расчистка просек (заросли средние) в пролётах опор №№ 516-517
3 | ГЭСН01-02-087-03 | Уборка снега со строительных площадок и дорог: бульдозерами с перемещениями на расстояние до 20 м |  |  | 4: 1000 м3; 7: 11.2455
| Приказ от 14.07.2022 № 571/пр п.67б | При применении сметных норм, включенных в сборники ГЭСН, аналогичных технологическим процессам в новом строительстве, в том числе по возведению новых конструктивных элементов ОЗП=1,15; ЭМ=1,25 к расх.; ЗПМ=1,25; ТЗ=1,15; ТЗМ=1,25
Перевод в цены 1 кв. 2023 г. от уровня цен 3 кв. 2022 г. ЭМ=2,28%; МАТ=2,28% к расх.
| 2 | ЭМ |  |  | 10: 45861
| 91.01.01-035 | Бульдозеры, мощность 79 кВт (108 л.с.) |  |  | маш.час | 2.1 | 1.25 | 29.5194 | 1518.95 | 1.0228 | 45861
| 3 | в т.ч. ОТм |  |  | 10: 14161
| 2 | Затраты труда машинистов |  |  | чел.-ч | 2.1 | 1.25 | 29.5194 | 479.73 |  | 14161
|  | Итого |  |  | 10: 45861
|  | ФОТ |  |  | 10: 14161
| Приказ № 812/пр от 21.12.2020 Прил. п.1.4 | НР Земляные работы, выполняемые по другим видам работ (подготовительным, сопутствующим, укрепительным) |  |  | 4: %; 5: 89; 7: 89; 10: 12603
| Приказ № 774/пр от 11.12.2020 Прил. п.1.4, Приказ № 774/пр от 11.12.2020 п.16 | СП Земляные работы, выполняемые по другим видам работ (подготовительным, сопутствующим, укрепительным) |  |  | % | 41 | 0.85 | 34.85 |  |  | 4935
|  | Всего по позиции |  |  | 10: 63399
Итоги по разделу 3 Расчистка просек (заросли средние) в пролётах опор №№ 516-517 :
|  | Итого прямые затраты (справочно) |  |  | 10: 45861
в том числе:
|  | Эксплуатация машин |  |  | 10: 45861
|  | в том числе оплата труда машинистов (Отм) |  |  | 10: 14161
|  | Строительные работы |  |  | 10: 63399
в том числе:
|  | эксплуатация машин и механизмов |  |  | 10: 45861
|  | в том числе оплата труда машинистов (ОТм) |  |  | 10: 14161
|  | накладные расходы |  |  | 10: 12603
|  | сметная прибыль |  |  | 10: 4935
|  | Итого ФОТ (справочно) |  |  | 10: 14161
|  | Итого накладные расходы (справочно) |  |  | 10: 12603
|  | Итого сметная прибыль (справочно) |  |  | 10: 4935
|  | Итого по разделу 3 Расчистка просек (заросли средние) в пролётах опор №№ 516-517 |  |  | 10: 63399
Раздел 4. Расчистка просеки вручную возле опор (заросли средние)
4 | ГЭСНс01-07-003-02 | Срезка кустарника и подлеска: мотокусторезом |  |  | 4: 1 га; 7: 0.042
| п. 5 ТЧ ГЭСНс 81-06-01-2001, Приказ от 04.09.2019 г. № 507/пр Прил. 3, табл. 1, п. 2 | Извлечение учтённого сметной нормой коэффициента "Производство работ в условиях движения транспорта" ОЗП=0,87; ЭМ=0,87 к расх.; ЗПМ=0,87; ТЗ=0,87; ТЗМ=0,87
| Приказ Минстроя России от 04.09.2019 г. № 507/пр (прим. 2 Методические рекомендации по применению сметных норм) | Переноска срубленного кустарника на расстояние до 30 м. ОЗП=0,6; ТЗ=0,6
| Прил. 1.7 ОП ГЭСН 81-02-01-2017 | Средние заросли ПЗ=0,65; ОЗП=0,65; ЭМ=0,65 к расх.; ЗПМ=0,65; ТЗ=0,65; ТЗМ=0,65
Перевод в цены 1 кв. 2023 г. от уровня цен 3 кв. 2022 г. ЭМ=2,28%; МАТ=2,28% к расх.
| 1 | ОТ |  |  | 10: 486
| 1-2-0 | Дорожный рабочий 2 разряда (ср 2) |  |  | чел.-ч | 112.72 | 0,3393 (0,87*0,6*0,65) | 1.6063 | 302.39 |  | 486
| 2 | ЭМ |  |  | 10: 424
| 090700 | Мотокусторезы 2,6 кВт (3,5 л.с.) |  |  | маш.час | 60.82 | 0,5655 (0,87*0,65) | 1.4445 | 287.24 | 1.0228 | 424
| 3 | в т.ч. ОТм |  |  | 10: 693
| 2 | Затраты труда машинистов |  |  | чел.-ч | 60.82 | 0,5655 (0,87*0,65) | 1.4445 | 479.73 |  | 693
|  | Итого |  |  | 10: 910
|  | ФОТ |  |  | 10: 1179
| Приказ № 812/пр от 21.12.2020 Прил. п.1.2 | НР Земляные работы, выполняемые ручным способом |  |  | 4: %; 5: 89; 7: 89; 10: 1049
| Приказ № 774/пр от 11.12.2020 Прил. п.1.2, Приказ № 774/пр от 11.12.2020 п.16 | СП Земляные работы, выполняемые ручным способом |  |  | % | 40 | 0.85 | 34 |  |  | 401
|  | Всего по позиции |  |  | 10: 2360
Итоги по разделу 4 Расчистка просеки вручную возле опор (заросли средние) :
|  | Итого прямые затраты (справочно) |  |  | 10: 910
в том числе:
|  | Оплата труда рабочих |  |  | 10: 486
|  | Эксплуатация машин |  |  | 10: 424
|  | в том числе оплата труда машинистов (Отм) |  |  | 10: 693
|  | Строительные работы |  |  | 10: 2360
в том числе:
|  | оплата труда |  |  | 10: 486
|  | эксплуатация машин и механизмов |  |  | 10: 424
|  | в том числе оплата труда машинистов (ОТм) |  |  | 10: 693
|  | накладные расходы |  |  | 10: 1049
|  | сметная прибыль |  |  | 10: 401
|  | Итого ФОТ (справочно) |  |  | 10: 1179
|  | Итого накладные расходы (справочно) |  |  | 10: 1049
|  | Итого сметная прибыль (справочно) |  |  | 10: 401
|  | Итого по разделу 4 Расчистка просеки вручную возле опор (заросли средние) |  |  | 10: 2360
Итоги по смете:
|  | Итого прямые затраты (справочно) |  |  | 10: 536433
в том числе:
|  | Оплата труда рабочих |  |  | 10: 8279
|  | Эксплуатация машин |  |  | 10: 528154
|  | в том числе оплата труда машинистов (Отм) |  |  | 10: 172666
|  | Строительные работы |  |  | 10: 760363
в том числе:
|  | оплата труда |  |  | 10: 8279
|  | эксплуатация машин и механизмов |  |  | 10: 528154
|  | в том числе оплата труда машинистов (ОТм) |  |  | 10: 172666
|  | накладные расходы |  |  | 10: 161041
|  | сметная прибыль |  |  | 10: 62889
|  | Итого ФОТ (справочно) |  |  | 10: 180945
|  | Итого накладные расходы (справочно) |  |  | 10: 161041
|  | Итого сметная прибыль (справочно) |  |  | 10: 62889
|  | Командировочные расходы (суточные+проживание) (27,3781775+359,92393)/8*(240+550) |  |  | 10: 38246
|  | Проезды и перебазировка к месту работ и обратно на расстояние 270 км. от г. Тулун до г. Тайшет, средняя скорость 49 км/ч (автом. борт. до 5 т., седельный тягач до 12 т.) (делим на 4 объекта) (270*2/49*(1096,08+1020,50)*1,0228)/4 |  |  | 10: 5964
|  | Итого с учетом доп. работ и затрат |  |  | 10: 804573
|  | НДС 20% |  |  | 10: 160914.6
|  | ВСЕГО по смете |  |  | 10: 965487.6
| Составил: | (экономист ПЭО Осипова В.С.)
[должность, подпись (инициалы, фамилия)]
| Проверил: | (начальник СЛЭП Подковыров А.Г.)
[должность, подпись (инициалы, фамилия)]

## Шелех-Рожд
Приложение № 4
Утверждено приказом № 421 от 4 августа 2020 г. Минстроя РФ
СОГЛАСОВАНО: | [7 empty] | УТВЕРЖДАЮ:
Директор филиала ОАО "ИЭСК" Западные электрические сети С.А. Аверьянов
"_____" ________________ 2022 года | [10 empty] | "_____" ________________ 2022 года
Наименование редакции сметных нормативов |  |  | Изменения в сметные нормы, федеральные единичные расценки и отдельные составляющие к ним, включенные в федеральный реестр сметных нормативов приказами Минстроя России от 26 декабря 2019 г. № 871/пр, 872/пр, 873/пр, 874/пр, 875/пр, 876/пр (в ред. приказов от 30.03.2020 № 171/пр, 172/пр, от 01.06.2020 № 294/пр, 295/пр, от 30.06.2020 № 352/пр, 353/пр, от 20.10.2020 № 635/пр, 636/пр, от 09.02.2021 № 50/пр, 51/пр, от 24.05.2021 № 320/пр, 321/пр, от 24.06.2021 № 407/пр, 408/пр, от 14.10.2021 № 745/пр, 746/пр), от 20.12.2021 № 961/пр, 962/пр)
Наименование программного продукта |  |  | ГРАНД-Смета, версия 2022.2
филиал ОАО "ИЭСК" Западные электрические сети
(наименование стройки)
ВЛ-35 кВ Шелехово - Рождественка 8605,34 м, в пролётах опор №№ 12-22, 35-52, 57-62, инв. № 8000012600
(наименование объекта капитального строительства)
ЛОКАЛЬНЫЙ СМЕТНЫЙ РАСЧЕТ (СМЕТА) № 22-23 П
Расчистка просеки механизированным способом (бульдозером): ВЛ-35 кВ Шелехово - Рождественка 8605,34 м, в пролётах опор №№ 12-22, 35-52, 57-62, инв. № 8000012600
(наименование конструктивного решения)
Составлен | ресурсным | методом
Основание | ведомость объёмов работ № 22-23 П
(проектная и (или) иная техническая документация)
Составлен(а) в текущем уровне цен 1 кв. 2023 г.
Сметная стоимость |  |  | 442.92 | тыс.руб.
в том числе:
| строительных работ |  | 346.72 | тыс.руб. | Средства на оплату труда рабочих |  |  |  |  | 0.08 | тыс.руб.
| монтажных работ |  | 0 | тыс.руб. | Нормативные затраты труда рабочих |  |  |  |  | 0.25 | чел.час.
| оборудования |  | 0 | тыс.руб. | Нормативные затраты труда машинистов |  |  |  |  | 159.69 | чел.час.
| прочих затрат |  | 0 | тыс.руб. | Расчетный измеритель конструктивного решения
№ п/п | Обоснование | Наименование работ и затрат |  |  | Единица измерения | Количество |  |  | Сметная стоимость в текущем уровне цен, руб.
[6 empty] | на единицу | коэффициенты | всего с учетом коэффициентов | на единицу | коэффициенты | всего
1 | 2 | 3 |  |  | 4 | 5 | 6 | 7 | 8 | 9 | 10
Раздел 1. Расчистка просек (заросли густые) в пролётах опор №№ 12-22, 35-52, 57-62
1 | ГЭСН01-02-087-03 | Уборка снега со строительных площадок и дорог: бульдозерами с перемещениями на расстояние до 20 м |  |  | 4: 1000 м3; 7: 50.5512
| Приказ от 04.09.2019 № 507/пр прил.3 табл.3 п.5 | Производство работ осуществляется в охранной зоне действующей воздушной линии электропередачи, вблизи объектов, находящихся под напряжением, внутри существующих зданий внутренняя проводка в которых не обесточена, если это приведет к ограничению действий рабочих в соответствии с требованиями техники безопасности ОЗП=1,2; ЭМ=1,2 к расх.; ЗПМ=1,2; ТЗ=1,2; ТЗМ=1,2
| Приказ от 14.07.2022 № 571/пр п.67б | При применении сметных норм, включенных в сборники ГЭСН, аналогичных технологическим процессам в новом строительстве, в том числе по возведению новых конструктивных элементов ОЗП=1,15; ЭМ=1,25 к расх.; ЗПМ=1,25; ТЗ=1,15; ТЗМ=1,25
Перевод в цены 1 кв. 2023 г. от уровня цен 3 кв. 2022 г. ЭМ=2,28%; МАТ=2,28% к расх.
| 2 | ЭМ |  |  | 10: 247387
| 91.01.01-035 | Бульдозеры, мощность 79 кВт (108 л.с.) |  |  | маш.час | 2.1 | 1,5 (1,2*1,25) | 159.2363 | 1518.95 | 1.0228 | 247387
| 3 | в т.ч. ОТм |  |  | 10: 79739
| 2 | Затраты труда машинистов |  |  | чел.-ч | 2.1 | 1,5 (1,2*1,25) | 159.2363 | 500.76 |  | 79739
|  | Итого |  |  | 10: 247387
|  | ФОТ |  |  | 10: 79739
| Приказ № 812/пр от 21.12.2020 Прил. п.1.4 | НР Земляные работы, выполняемые по другим видам работ (подготовительным, сопутствующим, укрепительным) |  |  | 4: %; 5: 89; 7: 89; 10: 70968
| Приказ № 774/пр от 11.12.2020 Прил. п.1.4, Приказ № 774/пр от 11.12.2020 п.16 | СП Земляные работы, выполняемые по другим видам работ (подготовительным, сопутствующим, укрепительным) |  |  | % | 41 | 0.85 | 34.85 |  |  | 27789
|  | Всего по позиции |  |  | 10: 346144
Итоги по разделу 1 Расчистка просек (заросли густые) в пролётах опор №№ 12-22, 35-52, 57-62 :
|  | Итого прямые затраты (справочно) |  |  | 10: 247387
в том числе:
|  | Эксплуатация машин |  |  | 10: 247387
|  | в том числе оплата труда машинистов (Отм) |  |  | 10: 79739
|  | Строительные работы |  |  | 10: 346144
в том числе:
|  | эксплуатация машин и механизмов |  |  | 10: 247387
|  | в том числе оплата труда машинистов (ОТм) |  |  | 10: 79739
|  | накладные расходы |  |  | 10: 70968
|  | сметная прибыль |  |  | 10: 27789
|  | Итого ФОТ (справочно) |  |  | 10: 79739
|  | Итого накладные расходы (справочно) |  |  | 10: 70968
|  | Итого сметная прибыль (справочно) |  |  | 10: 27789
|  | Итого по разделу 1 Расчистка просек (заросли густые) в пролётах опор №№ 12-22, 35-52, 57-62 |  |  | 10: 346144
Раздел 2. Расчистка просеки вручную возле опор (заросли густые)
2 | ГЭСНс01-07-003-02 | Срезка кустарника и подлеска: мотокусторезом |  |  | 4: 1 га; 7: 0.0085
| п. 5 ТЧ ГЭСНс 81-06-01-2001, Приказ от 04.09.2019 г. № 507/пр Прил. 3, табл. 1, п. 2 | Извлечение учтённого сметной нормой коэффициента "Производство работ в условиях движения транспорта" ОЗП=0,87; ЭМ=0,87 к расх.; ЗПМ=0,87; ТЗ=0,87; ТЗМ=0,87
| Приказ Минстроя России от 04.09.2019 г. № 507/пр (прим. 2 Методические рекомендации по применению сметных норм) | Переноска срубленного кустарника на расстояние до 15 м. ОЗП=0,3; ТЗ=0,3
Перевод в цены 1 кв. 2023 г. от уровня цен 3 кв. 2022 г. ЭМ=2,28%; МАТ=2,28% к расх.
| 1 | ОТ |  |  | 10: 76
| 1-2-0 | Дорожный рабочий 2 разряда (ср 2) |  |  | чел.-ч | 112.72 | 0,261 (0,87*0,3) | 0.25007 | 302.39 |  | 76
| 2 | ЭМ |  |  | 10: 132
| 090700 | Мотокусторезы 2,6 кВт (3,5 л.с.) |  |  | маш.час | 60.82 | 0.87 | 0.44976 | 287.24 | 1.0228 | 132
| 3 | в т.ч. ОТм |  |  | 10: 225
| 2 | Затраты труда машинистов |  |  | чел.-ч | 60.82 | 0.87 | 0.44976 | 500.76 |  | 225
|  | Итого |  |  | 10: 208
|  | ФОТ |  |  | 10: 301
| Приказ № 812/пр от 21.12.2020 Прил. п.1.2 | НР Земляные работы, выполняемые ручным способом |  |  | 4: %; 5: 89; 7: 89; 10: 268
| Приказ № 774/пр от 11.12.2020 Прил. п.1.2, Приказ № 774/пр от 11.12.2020 п.16 | СП Земляные работы, выполняемые ручным способом |  |  | % | 40 | 0.85 | 34 |  |  | 102
|  | Всего по позиции |  |  | 10: 578
Итоги по разделу 2 Расчистка просеки вручную возле опор (заросли густые) :
|  | Итого прямые затраты (справочно) |  |  | 10: 208
в том числе:
|  | Оплата труда рабочих |  |  | 10: 76
|  | Эксплуатация машин |  |  | 10: 132
|  | в том числе оплата труда машинистов (Отм) |  |  | 10: 225
|  | Строительные работы |  |  | 10: 578
в том числе:
|  | оплата труда |  |  | 10: 76
|  | эксплуатация машин и механизмов |  |  | 10: 132
|  | в том числе оплата труда машинистов (ОТм) |  |  | 10: 225
|  | накладные расходы |  |  | 10: 268
|  | сметная прибыль |  |  | 10: 102
|  | Итого ФОТ (справочно) |  |  | 10: 301
|  | Итого накладные расходы (справочно) |  |  | 10: 268
|  | Итого сметная прибыль (справочно) |  |  | 10: 102
|  | Итого по разделу 2 Расчистка просеки вручную возле опор (заросли густые) |  |  | 10: 578
Итоги по смете:
|  | Итого прямые затраты (справочно) |  |  | 10: 247595
в том числе:
|  | Оплата труда рабочих |  |  | 10: 76
|  | Эксплуатация машин |  |  | 10: 247519
|  | в том числе оплата труда машинистов (Отм) |  |  | 10: 79964
|  | Строительные работы |  |  | 10: 346722
в том числе:
|  | оплата труда |  |  | 10: 76
|  | эксплуатация машин и механизмов |  |  | 10: 247519
|  | в том числе оплата труда машинистов (ОТм) |  |  | 10: 79964
|  | накладные расходы |  |  | 10: 71236
|  | сметная прибыль |  |  | 10: 27891
|  | Итого ФОТ (справочно) |  |  | 10: 80040
|  | Итого накладные расходы (справочно) |  |  | 10: 71236
|  | Итого сметная прибыль (справочно) |  |  | 10: 27891
|  | Командировочные расходы (суточные+проживание) (0,2500693+159,6860439)/8*(240+550) |  |  | 10: 15794
|  | Проезды и перебазировка к месту работ и обратно на расстояние 298 км. от г. Тулун до с. Шелехово, средняя скорость 49 км/ч (автом. борт. до 5 т., седельный тягач до 12 т.) (делим на 4 объекта) (298*2/49*(1096,08+1020,50)*1,0228)/4 |  |  | 10: 6583
|  | Итого с учетом доп. работ и затрат |  |  | 10: 369099
|  | НДС 20% |  |  | 10: 73819.8
|  | ВСЕГО по смете |  |  | 10: 442918.8
| Составил: | (экономист ПЭО Осипова В.С.)
[должность, подпись (инициалы, фамилия)]
| Проверил: | (начальник СЛЭП Подковыров А.Г.)
[должность, подпись (инициалы, фамилия)]

## Замзор-Тайшет
Приложение № 4
Утверждено приказом № 421 от 4 августа 2020 г. Минстроя РФ
СОГЛАСОВАНО: | [7 empty] | УТВЕРЖДАЮ:
Директор филиала ОАО "ИЭСК" Западные электрические сети С.А. Аверьянов
"_____" ________________ 2022 года | [10 empty] | "_____" ________________ 2022 года
Наименование редакции сметных нормативов |  |  | Изменения в сметные нормы, федеральные единичные расценки и отдельные составляющие к ним, включенные в федеральный реестр сметных нормативов приказами Минстроя России от 26 декабря 2019 г. № 871/пр, 872/пр, 873/пр, 874/пр, 875/пр, 876/пр (в ред. приказов от 30.03.2020 № 171/пр, 172/пр, от 01.06.2020 № 294/пр, 295/пр, от 30.06.2020 № 352/пр, 353/пр, от 20.10.2020 № 635/пр, 636/пр, от 09.02.2021 № 50/пр, 51/пр, от 24.05.2021 № 320/пр, 321/пр, от 24.06.2021 № 407/пр, 408/пр, от 14.10.2021 № 745/пр, 746/пр), от 20.12.2021 № 961/пр, 962/пр)
Наименование программного продукта |  |  | ГРАНД-Смета, версия 2022.2
филиал ОАО "ИЭСК" Западные электрические сети
(наименование стройки)
ВЛ-110 кВ ПС Замзор - ПС Тайшет с отп. на ПС Облепиха, с зах. на ПС Силикат, с отп на ПС Топорок 91309 м, в пролётах опор №№ 29-48, 50-84, 85-93, инв. № 8000130101
(наименование объекта капитального строительства)
ЛОКАЛЬНЫЙ СМЕТНЫЙ РАСЧЕТ (СМЕТА) № 24-23 П
Расчистка просеки механизированным способом (бульдозером): ВЛ-110 кВ ПС Замзор - ПС Тайшет с отп. на ПС Облепиха, с зах. на ПС Силикат, с отп на ПС Топорок 91309 м, в пролётах опор №№ 29-48, 50-84, 85-93, инв. № 8000130101
(наименование конструктивного решения)
Составлен | ресурсным | методом
Основание | ведомость объёмов работ № 24-23 П
(проектная и (или) иная техническая документация)
Составлен(а) в текущем уровне цен 1 кв. 2023 г.
Сметная стоимость |  |  | 2313.46 | тыс.руб.
в том числе:
| строительных работ |  | 1839.39 | тыс.руб. | Средства на оплату труда рабочих |  |  |  |  | 1.25 | тыс.руб.
| монтажных работ |  | 0 | тыс.руб. | Нормативные затраты труда рабочих |  |  |  |  | 4.15 | чел.час.
| оборудования |  | 0 | тыс.руб. | Нормативные затраты труда машинистов |  |  |  |  | 848.72 | чел.час.
| прочих затрат |  | 0 | тыс.руб. | Расчетный измеритель конструктивного решения
№ п/п | Обоснование | Наименование работ и затрат |  |  | Единица измерения | Количество |  |  | Сметная стоимость в текущем уровне цен, руб.
[6 empty] | на единицу | коэффициенты | всего с учетом коэффициентов | на единицу | коэффициенты | всего
1 | 2 | 3 |  |  | 4 | 5 | 6 | 7 | 8 | 9 | 10
Раздел 1. Расчистка просек (заросли густые) в пролётах опор №№ 29-48, 50-71, 72-75, 77-84, 85-93
1 | ГЭСН01-02-087-03 | Уборка снега со строительных площадок и дорог: бульдозерами с перемещениями на расстояние до 20 м |  |  | 4: 1000 м3; 7: 303.8784
| Приказ от 14.07.2022 № 571/пр п.67б | При применении сметных норм, включенных в сборники ГЭСН, аналогичных технологическим процессам в новом строительстве, в том числе по возведению новых конструктивных элементов ОЗП=1,15; ЭМ=1,25 к расх.; ЗПМ=1,25; ТЗ=1,15; ТЗМ=1,25
Перевод в цены 1 кв. 2023 г. от уровня цен 3 кв. 2022 г. ЭМ=2,28%; МАТ=2,28% к расх.
| 2 | ЭМ |  |  | 10: 1239263
| 91.01.01-035 | Бульдозеры, мощность 79 кВт (108 л.с.) |  |  | маш.час | 2.1 | 1.25 | 797.6808 | 1518.95 | 1.0228 | 1239263
| 3 | в т.ч. ОТм |  |  | 10: 398481
| 2 | Затраты труда машинистов |  |  | чел.-ч | 2.1 | 1.25 | 797.6808 | 499.55 |  | 398481
|  | Итого |  |  | 10: 1239263
|  | ФОТ |  |  | 10: 398481
| Приказ № 812/пр от 21.12.2020 Прил. п.1.4 | НР Земляные работы, выполняемые по другим видам работ (подготовительным, сопутствующим, укрепительным) |  |  | 4: %; 5: 89; 7: 89; 10: 354648
| Приказ № 774/пр от 11.12.2020 Прил. п.1.4, Приказ № 774/пр от 11.12.2020 п.16 | СП Земляные работы, выполняемые по другим видам работ (подготовительным, сопутствующим, укрепительным) |  |  | % | 41 | 0.85 | 34.85 |  |  | 138871
|  | Всего по позиции |  |  | 10: 1732782
Итоги по разделу 1 Расчистка просек (заросли густые) в пролётах опор №№ 29-48, 50-71, 72-75, 77-84, 85-93 :
|  | Итого прямые затраты (справочно) |  |  | 10: 1239263
в том числе:
|  | Эксплуатация машин |  |  | 10: 1239263
|  | в том числе оплата труда машинистов (Отм) |  |  | 10: 398481
|  | Строительные работы |  |  | 10: 1732782
в том числе:
|  | эксплуатация машин и механизмов |  |  | 10: 1239263
|  | в том числе оплата труда машинистов (ОТм) |  |  | 10: 398481
|  | накладные расходы |  |  | 10: 354648
|  | сметная прибыль |  |  | 10: 138871
|  | Итого ФОТ (справочно) |  |  | 10: 398481
|  | Итого накладные расходы (справочно) |  |  | 10: 354648
|  | Итого сметная прибыль (справочно) |  |  | 10: 138871
|  | Итого по разделу 1 Расчистка просек (заросли густые) в пролётах опор №№ 29-48, 50-71, 72-75, 77-84, 85-93 |  |  | 10: 1732782
Раздел 2. Расчистка просеки вручную возле опор (заросли густые)
2 | ГЭСНс01-07-003-02 | Срезка кустарника и подлеска: мотокусторезом |  |  | 4: 1 га; 7: 0.1025
| п. 5 ТЧ ГЭСНс 81-06-01-2001, Приказ от 04.09.2019 г. № 507/пр Прил. 3, табл. 1, п. 2 | Извлечение учтённого сметной нормой коэффициента "Производство работ в условиях движения транспорта" ОЗП=0,87; ЭМ=0,87 к расх.; ЗПМ=0,87; ТЗ=0,87; ТЗМ=0,87
| Приказ Минстроя России от 04.09.2019 г. № 507/пр (прим. 2 Методические рекомендации по применению сметных норм) | Переноска срубленного кустарника на расстояние до 20 м. ОЗП=0,4; ТЗ=0,4
Перевод в цены 1 кв. 2023 г. от уровня цен 3 кв. 2022 г. ЭМ=2,28%; МАТ=2,28% к расх.
| 1 | ОТ |  |  | 10: 1216
| 1-2-0 | Дорожный рабочий 2 разряда (ср 2) |  |  | чел.-ч | 112.72 | 0,348 (0,87*0,4) | 4.0207 | 302.39 |  | 1216
| 2 | ЭМ |  |  | 10: 1593
| 090700 | Мотокусторезы 2,6 кВт (3,5 л.с.) |  |  | маш.час | 60.82 | 0.87 | 5.4236 | 287.24 | 1.0228 | 1593
| 3 | в т.ч. ОТм |  |  | 10: 2709
| 2 | Затраты труда машинистов |  |  | чел.-ч | 60.82 | 0.87 | 5.4236 | 499.55 |  | 2709
|  | Итого |  |  | 10: 2809
|  | ФОТ |  |  | 10: 3925
| Приказ № 812/пр от 21.12.2020 Прил. п.1.2 | НР Земляные работы, выполняемые ручным способом |  |  | 4: %; 5: 89; 7: 89; 10: 3493
| Приказ № 774/пр от 11.12.2020 Прил. п.1.2, Приказ № 774/пр от 11.12.2020 п.16 | СП Земляные работы, выполняемые ручным способом |  |  | % | 40 | 0.85 | 34 |  |  | 1335
|  | Всего по позиции |  |  | 10: 7637
Итоги по разделу 2 Расчистка просеки вручную возле опор (заросли густые) :
|  | Итого прямые затраты (справочно) |  |  | 10: 2809
в том числе:
|  | Оплата труда рабочих |  |  | 10: 1216
|  | Эксплуатация машин |  |  | 10: 1593
|  | в том числе оплата труда машинистов (Отм) |  |  | 10: 2709
|  | Строительные работы |  |  | 10: 7637
в том числе:
|  | оплата труда |  |  | 10: 1216
|  | эксплуатация машин и механизмов |  |  | 10: 1593
|  | в том числе оплата труда машинистов (ОТм) |  |  | 10: 2709
|  | накладные расходы |  |  | 10: 3493
|  | сметная прибыль |  |  | 10: 1335
|  | Итого ФОТ (справочно) |  |  | 10: 3925
|  | Итого накладные расходы (справочно) |  |  | 10: 3493
|  | Итого сметная прибыль (справочно) |  |  | 10: 1335
|  | Итого по разделу 2 Расчистка просеки вручную возле опор (заросли густые) |  |  | 10: 7637
Раздел 3. Расчистка просек (заросли средние) в пролётах опор №№ 71-72, 75-76
3 | ГЭСН01-02-087-03 | Уборка снега со строительных площадок и дорог: бульдозерами с перемещениями на расстояние до 20 м |  |  | 4: 1000 м3; 7: 12.0666
| Приказ от 14.07.2022 № 571/пр п.67б | При применении сметных норм, включенных в сборники ГЭСН, аналогичных технологическим процессам в новом строительстве, в том числе по возведению новых конструктивных элементов ОЗП=1,15; ЭМ=1,25 к расх.; ЗПМ=1,25; ТЗ=1,15; ТЗМ=1,25
Перевод в цены 1 кв. 2023 г. от уровня цен 3 кв. 2022 г. ЭМ=2,28%; МАТ=2,28% к расх.
| 2 | ЭМ |  |  | 10: 49209
| 91.01.01-035 | Бульдозеры, мощность 79 кВт (108 л.с.) |  |  | маш.час | 2.1 | 1.25 | 31.6748 | 1518.95 | 1.0228 | 49209
| 3 | в т.ч. ОТм |  |  | 10: 15823
| 2 | Затраты труда машинистов |  |  | чел.-ч | 2.1 | 1.25 | 31.6748 | 499.55 |  | 15823
|  | Итого |  |  | 10: 49209
|  | ФОТ |  |  | 10: 15823
| Приказ № 812/пр от 21.12.2020 Прил. п.1.4 | НР Земляные работы, выполняемые по другим видам работ (подготовительным, сопутствующим, укрепительным) |  |  | 4: %; 5: 89; 7: 89; 10: 14082
| Приказ № 774/пр от 11.12.2020 Прил. п.1.4, Приказ № 774/пр от 11.12.2020 п.16 | СП Земляные работы, выполняемые по другим видам работ (подготовительным, сопутствующим, укрепительным) |  |  | % | 41 | 0.85 | 34.85 |  |  | 5514
|  | Всего по позиции |  |  | 10: 68805
Итоги по разделу 3 Расчистка просек (заросли средние) в пролётах опор №№ 71-72, 75-76 :
|  | Итого прямые затраты (справочно) |  |  | 10: 49209
в том числе:
|  | Эксплуатация машин |  |  | 10: 49209
|  | в том числе оплата труда машинистов (Отм) |  |  | 10: 15823
|  | Строительные работы |  |  | 10: 68805
в том числе:
|  | эксплуатация машин и механизмов |  |  | 10: 49209
|  | в том числе оплата труда машинистов (ОТм) |  |  | 10: 15823
|  | накладные расходы |  |  | 10: 14082
|  | сметная прибыль |  |  | 10: 5514
|  | Итого ФОТ (справочно) |  |  | 10: 15823
|  | Итого накладные расходы (справочно) |  |  | 10: 14082
|  | Итого сметная прибыль (справочно) |  |  | 10: 5514
|  | Итого по разделу 3 Расчистка просек (заросли средние) в пролётах опор №№ 71-72, 75-76 |  |  | 10: 68805
Раздел 4. Расчистка просеки вручную возле опор (заросли средние)
4 | ГЭСНс01-07-003-02 | Срезка кустарника и подлеска: мотокусторезом |  |  | 4: 1 га; 7: 0.0041
| п. 5 ТЧ ГЭСНс 81-06-01-2001, Приказ от 04.09.2019 г. № 507/пр Прил. 3, табл. 1, п. 2 | Извлечение учтённого сметной нормой коэффициента "Производство работ в условиях движения транспорта" ОЗП=0,87; ЭМ=0,87 к расх.; ЗПМ=0,87; ТЗ=0,87; ТЗМ=0,87
| Приказ Минстроя России от 04.09.2019 г. № 507/пр (прим. 2 Методические рекомендации по применению сметных норм) | Переноска срубленного кустарника на расстояние до 20 м. ОЗП=0,4; ТЗ=0,4
| Прил. 1.7 ОП ГЭСН 81-02-01-2017 | Средние заросли ПЗ=0,65; ОЗП=0,65; ЭМ=0,65 к расх.; ЗПМ=0,65; ТЗ=0,65; ТЗМ=0,65
Перевод в цены 1 кв. 2023 г. от уровня цен 3 кв. 2022 г. ЭМ=2,28%; МАТ=2,28% к расх.
| 1 | ОТ |  |  | 10: 32
| 1-2-0 | Дорожный рабочий 2 разряда (ср 2) |  |  | чел.-ч | 112.72 | 0,2262 (0,87*0,4*0,65) | 0.10454 | 302.39 |  | 32
| 2 | ЭМ |  |  | 10: 41
| 090700 | Мотокусторезы 2,6 кВт (3,5 л.с.) |  |  | маш.час | 60.82 | 0,5655 (0,87*0,65) | 0.14101 | 287.24 | 1.0228 | 41
| 3 | в т.ч. ОТм |  |  | 10: 70
| 2 | Затраты труда машинистов |  |  | чел.-ч | 60.82 | 0,5655 (0,87*0,65) | 0.14101 | 499.55 |  | 70
|  | Итого |  |  | 10: 73
|  | ФОТ |  |  | 10: 102
| Приказ № 812/пр от 21.12.2020 Прил. п.1.2 | НР Земляные работы, выполняемые ручным способом |  |  | 4: %; 5: 89; 7: 89; 10: 91
| Приказ № 774/пр от 11.12.2020 Прил. п.1.2, Приказ № 774/пр от 11.12.2020 п.16 | СП Земляные работы, выполняемые ручным способом |  |  | % | 40 | 0.85 | 34 |  |  | 35
|  | Всего по позиции |  |  | 10: 199
Итоги по разделу 4 Расчистка просеки вручную возле опор (заросли средние) :
|  | Итого прямые затраты (справочно) |  |  | 10: 73
в том числе:
|  | Оплата труда рабочих |  |  | 10: 32
|  | Эксплуатация машин |  |  | 10: 41
|  | в том числе оплата труда машинистов (Отм) |  |  | 10: 70
|  | Строительные работы |  |  | 10: 199
в том числе:
|  | оплата труда |  |  | 10: 32
|  | эксплуатация машин и механизмов |  |  | 10: 41
|  | в том числе оплата труда машинистов (ОТм) |  |  | 10: 70
|  | накладные расходы |  |  | 10: 91
|  | сметная прибыль |  |  | 10: 35
|  | Итого ФОТ (справочно) |  |  | 10: 102
|  | Итого накладные расходы (справочно) |  |  | 10: 91
|  | Итого сметная прибыль (справочно) |  |  | 10: 35
|  | Итого по разделу 4 Расчистка просеки вручную возле опор (заросли средние) |  |  | 10: 199
Раздел 5. Расчистка просек (заросли редкие) в пролётах опор №№ 76-77
5 | ГЭСН01-02-087-03 | Уборка снега со строительных площадок и дорог: бульдозерами с перемещениями на расстояние до 20 м |  |  | 4: 1000 м3; 7: 5.2479
| Приказ от 14.07.2022 № 571/пр п.67б | При применении сметных норм, включенных в сборники ГЭСН, аналогичных технологическим процессам в новом строительстве, в том числе по возведению новых конструктивных элементов ОЗП=1,15; ЭМ=1,25 к расх.; ЗПМ=1,25; ТЗ=1,15; ТЗМ=1,25
Перевод в цены 1 кв. 2023 г. от уровня цен 3 кв. 2022 г. ЭМ=2,28%; МАТ=2,28% к расх.
| 2 | ЭМ |  |  | 10: 21402
| 91.01.01-035 | Бульдозеры, мощность 79 кВт (108 л.с.) |  |  | маш.час | 2.1 | 1.25 | 13.7757 | 1518.95 | 1.0228 | 21402
| 3 | в т.ч. ОТм |  |  | 10: 6882
| 2 | Затраты труда машинистов |  |  | чел.-ч | 2.1 | 1.25 | 13.7757 | 499.55 |  | 6882
|  | Итого |  |  | 10: 21402
|  | ФОТ |  |  | 10: 6882
| Приказ № 812/пр от 21.12.2020 Прил. п.1.4 | НР Земляные работы, выполняемые по другим видам работ (подготовительным, сопутствующим, укрепительным) |  |  | 4: %; 5: 89; 7: 89; 10: 6125
| Приказ № 774/пр от 11.12.2020 Прил. п.1.4, Приказ № 774/пр от 11.12.2020 п.16 | СП Земляные работы, выполняемые по другим видам работ (подготовительным, сопутствующим, укрепительным) |  |  | % | 41 | 0.85 | 34.85 |  |  | 2398
|  | Всего по позиции |  |  | 10: 29925
Итоги по разделу 5 Расчистка просек (заросли редкие) в пролётах опор №№ 76-77 :
|  | Итого прямые затраты (справочно) |  |  | 10: 21402
в том числе:
|  | Эксплуатация машин |  |  | 10: 21402
|  | в том числе оплата труда машинистов (Отм) |  |  | 10: 6882
|  | Строительные работы |  |  | 10: 29925
в том числе:
|  | эксплуатация машин и механизмов |  |  | 10: 21402
|  | в том числе оплата труда машинистов (ОТм) |  |  | 10: 6882
|  | накладные расходы |  |  | 10: 6125
|  | сметная прибыль |  |  | 10: 2398
|  | Итого ФОТ (справочно) |  |  | 10: 6882
|  | Итого накладные расходы (справочно) |  |  | 10: 6125
|  | Итого сметная прибыль (справочно) |  |  | 10: 2398
|  | Итого по разделу 5 Расчистка просек (заросли редкие) в пролётах опор №№ 76-77 |  |  | 10: 29925
Раздел 6. Расчистка просеки вручную возле опор (заросли редкие)
6 | ГЭСНс01-07-003-02 | Срезка кустарника и подлеска: мотокусторезом |  |  | 4: 1 га; 7: 0.0018
| п. 5 ТЧ ГЭСНс 81-06-01-2001, Приказ от 04.09.2019 г. № 507/пр Прил. 3, табл. 1, п. 2 | Извлечение учтённого сметной нормой коэффициента "Производство работ в условиях движения транспорта" ОЗП=0,87; ЭМ=0,87 к расх.; ЗПМ=0,87; ТЗ=0,87; ТЗМ=0,87
| Приказ Минстроя России от 04.09.2019 г. № 507/пр (прим. 2 Методические рекомендации по применению сметных норм) | Переноска срубленного кустарника на расстояние до 20 м. ОЗП=0,4; ТЗ=0,4
| Прил. 1.7 ОП ГЭСН 81-02-01-2017 | Заросли редкие ПЗ=0,3; ОЗП=0,3; ЭМ=0,3 к расх.; ЗПМ=0,3; ТЗ=0,3; ТЗМ=0,3
Перевод в цены 1 кв. 2023 г. от уровня цен 3 кв. 2022 г. ЭМ=2,28%; МАТ=2,28% к расх.
| 1 | ОТ |  |  | 10: 6
| 1-2-0 | Дорожный рабочий 2 разряда (ср 2) |  |  | чел.-ч | 112.72 | 0,1044 (0,87*0,4*0,3) | 0.021182 | 302.39 |  | 6
| 2 | ЭМ |  |  | 10: 8
| 090700 | Мотокусторезы 2,6 кВт (3,5 л.с.) |  |  | маш.час | 60.82 | 0,261 (0,87*0,3) | 0.028573 | 287.24 | 1.0228 | 8
| 3 | в т.ч. ОТм |  |  | 10: 14
| 2 | Затраты труда машинистов |  |  | чел.-ч | 60.82 | 0,261 (0,87*0,3) | 0.028573 | 499.55 |  | 14
|  | Итого |  |  | 10: 14
|  | ФОТ |  |  | 10: 20
| Приказ № 812/пр от 21.12.2020 Прил. п.1.2 | НР Земляные работы, выполняемые ручным способом |  |  | 4: %; 5: 89; 7: 89; 10: 18
| Приказ № 774/пр от 11.12.2020 Прил. п.1.2, Приказ № 774/пр от 11.12.2020 п.16 | СП Земляные работы, выполняемые ручным способом |  |  | % | 40 | 0.85 | 34 |  |  | 7
|  | Всего по позиции |  |  | 10: 39
Итоги по разделу 6 Расчистка просеки вручную возле опор (заросли редкие) :
|  | Итого прямые затраты (справочно) |  |  | 10: 14
в том числе:
|  | Оплата труда рабочих |  |  | 10: 6
|  | Эксплуатация машин |  |  | 10: 8
|  | в том числе оплата труда машинистов (Отм) |  |  | 10: 14
|  | Строительные работы |  |  | 10: 39
в том числе:
|  | оплата труда |  |  | 10: 6
|  | эксплуатация машин и механизмов |  |  | 10: 8
|  | в том числе оплата труда машинистов (ОТм) |  |  | 10: 14
|  | накладные расходы |  |  | 10: 18
|  | сметная прибыль |  |  | 10: 7
|  | Итого ФОТ (справочно) |  |  | 10: 20
|  | Итого накладные расходы (справочно) |  |  | 10: 18
|  | Итого сметная прибыль (справочно) |  |  | 10: 7
|  | Итого по разделу 6 Расчистка просеки вручную возле опор (заросли редкие) |  |  | 10: 39
Итоги по смете:
|  | Итого прямые затраты (справочно) |  |  | 10: 1312770
в том числе:
|  | Оплата труда рабочих |  |  | 10: 1254
|  | Эксплуатация машин |  |  | 10: 1311516
|  | в том числе оплата труда машинистов (Отм) |  |  | 10: 423979
|  | Строительные работы |  |  | 10: 1839387
в том числе:
|  | оплата труда |  |  | 10: 1254
|  | эксплуатация машин и механизмов |  |  | 10: 1311516
|  | в том числе оплата труда машинистов (ОТм) |  |  | 10: 423979
|  | накладные расходы |  |  | 10: 378457
|  | сметная прибыль |  |  | 10: 148160
|  | Итого ФОТ (справочно) |  |  | 10: 425233
|  | Итого накладные расходы (справочно) |  |  | 10: 378457
|  | Итого сметная прибыль (справочно) |  |  | 10: 148160
|  | Командировочные расходы (суточные+проживание) (4,1464435+848,7245734)/8*(240+550) |  |  | 10: 84221
|  | Проезды и перебазировка к месту работ и обратно на расстояние 193,4 км. от г. Тулун до п. Первомайский, средняя скорость 49 км/ч (автом. борт. до 5 т., седельный тягач до 12 т.) (делим на 4 объекта) (193,4*2/49*(1096,08+1020,50)*1,0228)/4 |  |  | 10: 4272
|  | Итого с учетом доп. работ и затрат |  |  | 10: 1927880
|  | НДС 20% |  |  | 10: 385576
|  | ВСЕГО по смете |  |  | 10: 2313456
| Составил: | (экономист ПЭО Осипова В.С.)
[должность, подпись (инициалы, фамилия)]
| Проверил: | (начальник СЛЭП Подковыров А.Г.)
[должность, подпись (инициалы, фамилия)]

## расчёт
УТВЕРЖДАЮ:
Директор филиала ОАО "ИЭСК"
"Западные электрические сети"
_____________ С.А. Аверьянов
"______ " _______________2022 г.
Расчёт стоимости работ к закупке
филиал ОАО "ИЭСК" "Западные электрические сети"
участок ВЛ-500 кВ Бpатский переключательный пункт - ПС Тайшет № 501 от опоры 184 до ПС Тайшет 141085 м, в пролётах опор №№ 510-521, инв. № 8000130144; участок ВЛ-500 кВ Братский переключательный пункт - ПС Тайшет № 502 от опоры 182 до ПС Тайшет 157477 м, в пролётах опор №№ 511-522, инв. № 8000130145; ВЛ-35 кВ Шелехово - Рождественка 8605,34 м, в пролётах опор №№ 12-22, 35-52, 57-62, инв. № 8000012600; ВЛ-110 кВ ПС Замзор - ПС Тайшет с отп. на ПС Облепиха, с зах. на ПС Силикат, с отп на ПС Топорок 91309 м, в пролётах опор №№ 29-48, 50-84, 85-93, инв. № 8000130101
№ п/п | Номер смет | Наименование смет | Сметная стоимость, руб. | в том числе материалы, сумма, руб. | НДС, руб. | Всего с НДС, руб.
1 | 2 | 3 | 4 | 5 | 6 | 7
1 | 20-23 П | Расчистка просеки механизированным способом (бульдозером): участок ВЛ-500 кВ Бpатский переключательный пункт - ПС Тайшет № 501 от опоры 184 до ПС Тайшет 141085 м, в пролётах опор №№ 510-521, инв. № 8000130144 | 833069 | 0 | 166613.8 | 999682.8
2 | 21-23 П | Расчистка просеки механизированным способом (бульдозером): участок ВЛ-500 кВ Братский переключательный пункт - ПС Тайшет № 502 от опоры 182 до ПС Тайшет 157477 м, в пролётах опор №№ 511-522, инв. № 8000130145 | 804573 | 0 | 160914.6 | 965487.6
3 | 22-23 П | Расчистка просеки механизированным способом (бульдозером): ВЛ-35 кВ Шелехово - Рождественка 8605,34 м, в пролётах опор №№ 12-22, 35-52, 57-62, инв. № 8000012600 | 369099 | 0 | 73819.8 | 442918.8
4 | 24-23 П | Расчистка просеки механизированным способом (бульдозером): ВЛ-110 кВ ПС Замзор - ПС Тайшет с отп. на ПС Облепиха, с зах. на ПС Силикат, с отп на ПС Топорок 91309 м, в пролётах опор №№ 29-48, 50-84, 85-93, инв. № 8000130101 | 1927880 | 0 | 385576 | 2313456
| ИТОГО |  | 3934621 | 0 | 786924.2 | 4721545.2
|  | Начальник ПТО |  | С.А. Рыбаков
|  | Экономист ПЭО |  | В.С. Осипова
|  | Ведущий экономист ПТС ИД ОАО "ИЭСК" |  | Т.Ю. Анциферова

## стоимость га
177.08 | 3934621 | 22219.4545