## Ведомость объемов работ 5 граф
Утверждаю:
Заместитель директора филиала-
технический директор ТЭЦ-11
__________________ Е.Н.Миронов
"______"__________________ 2021 г.
ВЕДОМОСТЬ ОБЪЕМОВ РАБОТ №1
по объекту: «Система видеонаблюдения. ИЭ00161655. Модернизация. (1этап) (2 участок)»
Строительно-монтажные работы
№ пп | Наименование | Ед. изм. | Кол. | Примечание
1 | 2 | 3 | 4 | 5
Раздел 1. Монтаж серверного оборудования в помещении аппаратной № 3 СДТУ
Установка оборудования в телекоммуникационный шкаф ТШ1
1 | Съемные и выдвижные блоки (модули, ячейки, ТЭЗ), масса: до 5 кг | шт | 32
2 | Жесткий диск Seagate Enterprise Capacity 12Tб, 7.2k, 3.5", SATA, "ST12000NM0007" | шт | 23 | Заказчика
3 | IP-видеорегистратор 128-канальный TRASSIR NeuroStation | шт | 1 | Заказчика
4 | Жесткий диск SkyHawk Surveillance 10 Тб, 3,5", SATAIII, "ST10000VX0004" | шт | 8 | Заказчика
Раздел 2. Монтаж оборудования системы видеонаблюдения по периметру
Установка камер
5 | Установка металлических столбов высотой до 4 м: с погружением в бетонное основание | шт | 20
6 | Бетон тяжелый, класс: В15 (М200) | м3 | 1.92
7 | Трубы стальные сварные неоцинкованные водогазопроводные без резьбы, обыкновенные, номинальный диаметр 80 мм, толщина стенки 4 мм | м | 100
8 | Огрунтовка металлических поверхностей за два раза: грунт-эмалью | м2 | 27.95
9 | Грунт-эмаль РЖАВОСТОП чёрная ПРОФИ акриловая | кг | 7.27
10 | Камеры видеонаблюдения: на кронштейне | шт | 31
11 | IP-видеокамера цилиндрическая DS-2CD2643G0-IZS | шт | 31 | Заказчика
12 | Программное обеспечение для IP систем видеонаблюдения TRASSIR IP-Hikvision | шт | 31
13 | Кронштейн угловой DS-1276ZJ-SUS | шт | 31
14 | Коробка кабельная соединительная или разветвительная | шт | 31
15 | Hegel КР2801-110 Коробка светло-серая, низкая крышка, пустая | шт | 31
Установка термошкафа с резервированным питанием
16 | Шкаф (пульт) управления навесной, высота, ширина и глубина: до 600х600х350 мм | шт | 5
17 | Шкаф ИБП NSGate NSBox-UPS-4876H | шт | 5 | Подрядчика
18 | Дождевая крыша NSGate NSBon-03 | шт | 5
19 | DKC CM440645 Анкер стандартный со шпилькой М6 | шт | 44
20 | Прибор или аппарат | шт | 20
21 | Аккумулятор Delta DTM 1207, 12В-7Ач | шт | 20 | Заказчика
22 | Съемные и выдвижные блоки (модули, ячейки, ТЭЗ), масса: до 5 кг | шт | 20
23 | Промышленный управляемый коммутатор с PoE NIS-3500-2408PGX | шт | 5 | Заказчика
24 | Источник питания NSGate AD1240-48SR | шт | 5 | Заказчика
25 | Модуль оптический SFP+, "Cisco SFP-10G-LR" | шт | 10 | Заказчика
26 | Прибор измерения и защиты, количество подключаемых концов: до 2 | шт | 15
27 | Устройство защиты электропитания УЗП-220 | шт | 5 | Заказчика
28 | Устройство защиты линий Ethernet NSBon-15 | шт | 10 | Заказчика | необходимо 10 вместо 31
29 | Монтаж оптического кросса с учетом измерений на волоконно-оптическом кабеле с числом волокон: 8 | шт | 5
30 | Бокс оптический (кросс) настенный пенал до 8 портов БОН-НП-8 | шт | 5 | Заказчика
31 | Розетка микрофонная | шт | 12
32 | Розетка оптическая сдвоенная LC - LC, одномодовая 9/125 | шт | 12
33 | Включение в аппаратуру разъемов штепсельных, количество контактов в разъеме: до 14 шт. | шт | 26
34 | Шнур монтажный одномодовый LC (9/125) 1 метр | шт | 20
35 | Патч-корд оптический дуплекс LC-LC, 9/125 (одномод) 2 метра | шт | 6
Установка термошкафа
36 | Шкаф (пульт) управления навесной, высота, ширина и глубина: до 600х600х350 мм | шт | 5
37 | Шкаф NSB-3860H1F1 | шт | 5 | Заказчика
38 | DKC CM440645 Анкер стандартный со шпилькой М6 | шт | 44
Установка навесных шкафов
39 | Шкаф (пульт) управления навесной, высота, ширина и глубина: до 600х600х350 мм | шт | 5
40 | DKC R5CE0664 Навесной шкаф CE, 600 x 600 x 400мм, IP55 | шт | 5
41 | DKC R5A55 Усиленные кронштейны для настенного крепления, для CE/CDE, 1 упаковка - 4шт. | упак | 5
42 | Сжим ответвительный Schneider Electric У733М 16-35/1.5-10 мм² | шт | 10
43 | DKC Козырёк дождезащитный ST/CE 600x400мм | шт | 5
Заземление шкафов и лотков
44 | Копание ям вручную без креплений для стоек и столбов: без откосов глубиной до 0,7 м, группа грунтов 2 | 100 м3 | 0.0126
45 | Засыпка вручную траншей, пазух котлованов и ям, группа грунтов: 1 | 100 м3 | 0.0126
46 | Заземлитель вертикальный из круглой стали диаметром: 16 мм | шт | 5
47 | Заземлитель вертикальный стержневой ЗВС-3 | шт | 5
48 | Проводник заземляющий из медного изолированного провода сечением 25 мм2 открыто по строительным основаниям | м | 324
49 | Провод силовой установочный с медными жилами ПуГВ 1х25-450 | м | 24.48
50 | Провод силовой установочный с медными жилами ПуГВ 1х4-450 | м | 309
51 | Наконечники кабельные медные луженые под опрессовку 25-8-8-М УХЛ3 | шт | 5
52 | Заземляющий проводник гибкий ЗПГ-316.02.200-М | шт | 939
53 | Наконечники кольцевые изолированные с нейлоновой манжетой, "НКИ(н)6.0-6" | шт | 1450
Прокладка кабеля в лотках
54 | Лоток металлический штампованный по установленным конструкциям, ширина лотка: до 200 мм | т | 1.8083
55 | Лоток неперфорированный 150х100 L3000 | м | 1785
56 | Крышка с заземлением на лоток осн.150 L3000 35523 | м | 1785
57 | DKC 36102 Угол CPO 45 горизонтальный 45° 150х100 | шт | 22
58 | DKC 38023HDZ Крышка CPO 45 на угол горизонтальный 45° осн.150 | шт | 22
59 | DKC BPM2910HDZ Профиль PSM, П-образный, 29х50, L1000, толщ.2,5 мм | шт | 280
60 | DKC BBL5020 Консоль с опорой ML монолитная осн.200 | шт | 560
61 | DKC CM020816 Болт с шестигранной головкой М8х16 | шт | 1120
62 | DKC CM090610 Винт с полуцилиндрической головкой М6х10 | шт | 1100
63 | Болт шестигранный и неполной резьбой М8х70 СМ020870 | шт | 1120
64 | Гайка М8 с насечкой ДКС CM100800 | шт | 2240
65 | CM100600 Гайка с насечкой, препятствующей откручиванию М6 | шт | 1100
66 | DKC CM430850 Анкер стандартный с болтом М8 | шт | 1120
67 | DKC 37393 Накладка соединительная CGC для крышки лотка осн.150 | шт | 556
68 | Провод в лотках, сечением: до 6 мм2 | 100 м | 22.43
69 | Кабель волоконно-оптический ОКЗ-НСАО-1/3Сп-8(2) (2,7кН) | км | 0.937 | Заказчика |  | 1.03
70 | Кабель «витая пара» (LAN) для структурированных систем связи F/UTP Cat5e 4х2х0,52 PVC/PE | км | 1.35 | Заказчика |  | 1.759
Установка шкафов для размещения муфт
71 | Шкаф (пульт) управления навесной, высота, ширина и глубина: до 900х600х500 мм | шт | 2
72 | SSD 130801-00647 Шкаф ШРМ-1 800x900x310 для размещения муфт и запасов ОК | шт | 2
73 | Монтаж соединительных муфт для самонесущих волоконно-оптических кабелей в шкафу, емкость оптических волокон: 4 | шт | 1
74 | Оптическая муфта МОКС КМ-А4(48)-4xКА12/4 | шт | 1
Прокладка кабеля в металлорукаве МРПИ-12
75 | Рукав металлический наружным диаметром: до 48 мм | м | 245
76 | Рукав гибкий металлический МРПИ-12 в ПВХ оболочке | м | 249.9
77 | Дюбель-гвоздь 6х60мм нейлон потай | шт | 93
78 | Саморез с пресшайбой,острый наконечник 4,2х51 | шт | 93
79 | Скоба металлическая однолапковая СМО 16-17 (100 шт) | шт | 200
80 | Муфта вводная для металлорукава ВМ (РКн)-12 (3/8") | шт | 62
81 | Затягивание провода в проложенные трубы и металлические рукава первого одножильного или многожильного в общей оплетке, суммарное сечение: до 6 мм2 | м | 245
82 | Кабель «витая пара» (LAN) для структурированных систем связи F/UTP Cat5e 4х2х0,52 PVC/PE | км | 0.25 | Заказчика
Прокладка кабеля в металлорукаве МРПИ-15
83 | Рукав металлический наружным диаметром: до 48 мм | м | 75
84 | Металлорукав d 15мм (бухта-50м) в ПВХ изоляции | м | 76.5
85 | Муфта вводная для металлорукава ВМ (РКн)-15 (1/2") | шт | 13
86 | Затягивание провода в проложенные трубы и металлические рукава первого одножильного или многожильного в общей оплетке, суммарное сечение: до 6 мм2 | м | 75
87 | Кабель волоконно-оптический ОКЗ-НСАО-1/3Сп-8(2) (2,7кН) | км | 0.077 | Заказчика
Прокладка кабеля в металлорукаве МРПИ-18
88 | Рукав металлический наружным диаметром: до 48 мм | м | 21
89 | Рукав гибкий металлический МРПИ-18 в ПВХ оболочке | м | 21.42
90 | Муфта вводная для металлорукава ВМ (РКн)-18 | шт | 3
91 | Затягивание провода в проложенные трубы и металлические рукава первого одножильного или многожильного в общей оплетке, суммарное сечение: до 6 мм2 | м | 21
92 | Кабель ВВГнг(А) 2*2,5 | м | 21.42
Прокладка кабеля по существующим конструкциям
93 | Кабель до 35 кВ по установленным конструкциям и лоткам с креплением на поворотах и в конце трассы, масса 1 м кабеля: до 1 кг | м | 59
94 | Кабель ВВГнг(А) 2*2,5 | м | 6.12
95 | Кабель ВВГнг(А) 2*10 | м | 2.04
96 | Кабель ВВГнг(А) 4*25 | км | 0.0051
97 | Кабель волоконно-оптический ОКЗ-НСАО-1/3Сп-8(2) (2,7кН) | км | 0.006 | Заказчика
98 | Кабель «витая пара» (LAN) для структурированных систем связи F/UTP Cat5e 4х2х0,52 PVC/PE | км | 0.041 | Заказчика
Прокладка кабеля в стальной трубе в траншее
99 | Разработка траншей экскаватором «обратная лопата» с ковшом вместимостью 0,25 м3 в отвал, группа грунтов: 2 | 1000 м3 | 0.006984
100 | Доработка грунта вручную в траншеях глубиной до 2 м без креплений с откосами, группа грунтов: 2 | 100 м3 | 0.00216
101 | Устройство основания под трубопроводы: песчаного | 10 м3 | 0.06
102 | Присыпка трубы песком вручную | 100 м3 | 0.0171
103 | Песок природный обогащенный для строительных работ средний | м3 | 2.541
104 | Перевозка грузов автомобилями-самосвалами грузоподъемностью 10 т работающих вне карьера на расстояние: I класс груза до 11 км (карьер Усольестройматериалы) | 1 т груза | 4.07
105 | Труба стальная по установленным конструкциям, в готовых бороздах, по основанию пола, диаметр: до 100 мм | 100 м | 0.1
106 | Трубы стальные сварные водогазопроводные с резьбой черные обыкновенные (неоцинкованные), диаметр условного прохода: 100 мм, толщина стенки 4,5 мм | м | 10
107 | Затягивание провода в проложенные трубы и металлические рукава первого одножильного или многожильного в общей оплетке, суммарное сечение: до 6 мм2 | 100 м | 0.1
108 | Кабель волоконно-оптический ОКЗ-НСАО-1/3Сп-8(2) (2,7кН) | км | 0.01 | Заказчика
109 | Засыпка траншей и котлованов с перемещением грунта до 5 м бульдозерами мощностью: 79 кВт (108 л.с.), группа грунтов 2 | 1000 м3 | 0.00489
110 | Уплотнение грунта пневматическими трамбовками, группа грунтов: 1-2 | 100 м3 | 0.0489
111 | Планировка площадей: механизированным способом, группа грунтов 2 | 1000 м2 | 0.0176
Расходные материалы
112 | REXANT 07-0208-5 Хомут стальной с полимерным покрытием 200 x 4,6 мм (упак. 50 шт) | упак | 35
113 | Бирки кабельные маркировочные, пластмассовые У136 | шт | 700
114 | Бирки маркировочные пластмассовые У134 | шт | 700
115 | Лента бандажная IL204 | уп | 4
116 | Скрепа для ленты NB 20 | шт | 210
Раздел 3. Измерения и подключения
Измерения оптического кабеля
117 | Измерение на смонтированном участке волоконно-оптического кабеля в одном направлении с числом волокон: 8 | измерение | 31
Подключения
118 | Разводка по устройствам и подключение жил кабелей или проводов сечением: до 10 мм2 | шт | 33
119 | Разводка по устройствам и подключение жил кабелей или проводов сечением: до 35 мм2 | шт | 4
120 | Разводка по устройствам и подключение жил кабелей или проводов сечением: до 70 мм2 | шт | 17
121 | Разводка по устройствам и подключение жил кабелей или проводов сечением: до 120 мм2 | шт | 4
Раздел 4. Дополнительные работы из 1 участка
Установка телекоммуникационного шкафа ТШ1
122 | Шнур питания с заземлением IEC 60320 C13/IEC 60320 C14, 10 А / 250 В (3 x 1,0), длина 3 м | шт | 1
123 | Кабель DEXP HDMI - HDMI, 10 м [вилка - вилка, HDMI 2.0, длина - 10 м] | шт | 2
Установка телекоммуникационного шкафа ТШ2
124 | Розетка штепсельная: неутопленного типа при открытой проводке | шт | 1
125 | Розетка 3-местная для открытой установки с заземляющим контактом 16А, ОКТАВА, белая, "РС23-3-ОБ" | шт | 1
Монтаж оборудования системы видеонаблюдения по периметру
126 | Пробивка в бетонных стенах и полах толщиной 100 мм отверстий площадью: до 20 см2 | 100 отверстий | 1
127 | Установка гильз из стальных труб диаметром: 20 мм | шт | 100
128 | Трубы стальные сварные оцинкованные водогазопроводные с резьбой, обыкновенные, номинальный диаметр 20 мм, толщина стенки 2,8 мм | м | 50
129 | Герметизация проходов при вводе кабелей во взрывоопасные помещения уплотнительной массой | шт | 100
130 | Мастика МТО Противопожарная мастика (310мл) | шт | 100
131 | Раствор готовый кладочный тяжелый цементный | м3 | 0.1
132 | Провод в лотках, сечением: до 120 мм2 | 100 м | 8.78
133 | Кабель ВВГнг(А) 4*25 | км | 0.896
134 | Провод в лотках, сечением: до 6 мм2 | 100 м | 1.16
135 | Кабель «витая пара» (LAN) для структурированных систем связи F/UTP Cat5e 4х2х0,52 PVC/PE | км | 0.118 | Заказчика
136 | Рукав металлический наружным диаметром: до 48 мм | 100 м | 0.14
137 | Рукав гибкий металлический МРПИ-18 в ПВХ оболочке | м | 14.28
138 | Муфта вводная для металлорукава ВМ (РКн)-18 | шт | 4
139 | Затягивание провода в проложенные трубы и металлические рукава первого одножильного или многожильного в общей оплетке, суммарное сечение: до 6 мм2 | 100 м | 0.14
140 | Кабель ВВГнг(А) 2*2,5 | м | 14.28
141 | Кабель до 35 кВ по установленным конструкциям и лоткам с креплением на поворотах и в конце трассы, масса 1 м кабеля: до 1 кг | 100 м | 0.1
142 | Кабель ВВГнг(А) 4*10 | км | 0.00306
143 | Кабель ВВГнг(А) 2*1,5 | км | 0.00714
Прокладка кабеля в ПНД трубе
144 | Разработка траншей экскаватором «обратная лопата» с ковшом вместимостью 0,25 м3 в отвал, группа грунтов: 2 | 1000 м3 | 0.036666
145 | Доработка грунта вручную в траншеях глубиной до 2 м без креплений с откосами, группа грунтов: 2 | 100 м3 | 0.01134
146 | Устройство основания под трубопроводы: песчаного | 10 м3 | 0.42
147 | Присыпка трубы песком вручную | 100 м3 | 0.0813
148 | Песок природный обогащенный для строительных работ средний | м3 | 13.563
149 | Перевозка грузов автомобилями-самосвалами грузоподъемностью 10 т работающих вне карьера на расстояние: I класс груза до 11 км | 1 т груза | 21.7
150 | Труба полиэтиленовая по основанию траншеи, диаметр: до 50 мм | 100 м | 1.4
151 | Двустенная труба ПНД гибкая для кабельной канализации д.50мм без протяжки, SN13, цвет красный (DKC) | м | 142.8
152 | Затягивание провода в проложенные трубы и металлические рукава первого одножильного или многожильного в общей оплетке, суммарное сечение: до 120 мм2 | 100 м | 1.4
153 | Кабель ВВГнг(А) 4*25 | км | 0.1428
154 | Засыпка траншей и котлованов с перемещением грунта до 5 м бульдозерами мощностью: 79 кВт (108 л.с.), группа грунтов 2 | 1000 м3 | 0.02547
155 | Лента сигнальная 200мкмх600мм (100м) (ЛСЭ-600) | шт | 0.5
156 | Уплотнение грунта пневматическими трамбовками, группа грунтов: 1-2 | 100 м3 | 0.2547
157 | Планировка площадей: механизированным способом, группа грунтов 2 | 1000 м2 | 0.0497
Расходные материалы
158 | REXANT 07-0208-5 Хомут стальной с полимерным покрытием 200 x 4,6 мм (упак. 50 шт) | упак | 11
159 | Бирки кабельные маркировочные, пластмассовые У136 | шт | 100
160 | Бирки маркировочные пластмассовые У134 | шт | 200
161 | Лента бандажная IL204 | уп | 2
162 | Скрепа для ленты NB 20 | шт | 90
Подключения
163 | Разводка по устройствам и подключение жил кабелей или проводов сечением: до 35 мм2 | шт | 2
164 | Разводка по устройствам и подключение жил кабелей или проводов сечением: до 70 мм2 | шт | 7
165 | Разводка по устройствам и подключение жил кабелей или проводов сечением: до 120 мм2 | шт | 2
Раздел 5. Пусконаладочные работы
166 | Автоматизированная система управления I категории технической сложности с количеством каналов (Кобщ): 40 | система | 1
167 | Автоматизированная система управления I категории технической сложности с количеством каналов (Кобщ): за каждый канал свыше 40 до 79 добавлять к расценке 02-01-001-07 | канал | 27.3
Раздел 6. Пусконаладочные работы систем электроснабжения
168 | Измерение сопротивления изоляции (на линию) мегаомметром кабельных и других линий напряжением до 1 кВ, предназначенных для передачи электроэнергии к распределительным устройствам, щитам, шкафам, коммутационным аппаратам и электропотребителям | шт | 149
169 | Выключатель однополюсный напряжением до 1 кВ: с электромагнитным, тепловым или комбинированным расцепителем | шт | 3
Раздел 7. Инсталляция и функциональная настройка программного обоспечения
170 | Инсталляция и базовая настройка общего и специального программного обеспечения | шт | 31
171 | Функциональная настройка специального программного обеспечения АС, количество функций - 1 | шт | 31
СМР | Производство работ осуществляется на территории действующего предприятия с наличием в зоне производства работ одного или нескольких из перечисленных ниже факторов: разветвленная сеть транспортных и инженерных коммуникаций; стесненные условия для складирования материалов; действующее технологическое оборудование; движение технологического транспорта К=1,15
ПНР | Производство работ осуществляется в охранной зоне действующей воздушной линии электропередачи, вблизи объектов, находящихся под напряжением, внутри объектов капитального строительства, внутренняя проводка в которых не обесточена, если это приведет к ограничению действий рабочих в соответствии с требованиями техники безопасности (1+0,2*0,85)=1,17
| Начальник УСДТУ |  | В.С. Майоров
| Инженер УСДТУ |  | А.Ю.Астахов