## ВОР.ВЛ
УТВЕРЖДАЮ
Главный инженер ООО "ЭН+ ГИДРО КАРЕЛИЯ"
___________________________А.О. Тельбухов
"____" ________________ 2026 г.
ВЕДОМОСТЬ ОБЪЕМОВ РАБОТ № 02-01-01-ВЛ
Система противоаварийной автоматики ВЛ 110 кВ Ондская ГЭС - НАЗ №2 (Л-101). Противоаварийная автоматика ВЛ Л-101 и ВЛ Л-108
Ондская ГЭС ООО «ЭН+ ГИДРО КАРЕЛИЯ»,
№ п/п | Наименование | Ед. изм. | Кол. | Примечание
1 | 2 | 3 | 4 | 6
Раздел 1. Демонтажные работы в ОПУ |  |  |  |  | Раздел 1. Демонтажные работы в ОПУ
1 | Щит заводского изготовления однорядный или двухрядный: шкафного исполнения, глубина до 600 мм | м | 1.6
Раздел 2. Монтажные работы в ОПУ |  |  |  |  | Раздел 2. Монтажные работы в ОПУ
2 | Щит заводского изготовления однорядный или двухрядный: шкафного исполнения, глубина до 600 мм | м | 1.2
2.1 О | Шкаф приемопередатчика сигналов и команд РЗ и ПА ШЭ-200-АКА Tx-16 ВЧ Д25-0086-008-ПА.КЗ1 | шт | 1 | Оборудование Заказчика
2.2 О | Шкаф приемопередатчика сигналов и команд РЗ и ПА ШЭ-200-АКА Tx-16 ВЧ Д25-0086-008-ПА.КЗ2 | шт | 1 | Оборудование Заказчика
3 | Прибор или аппарат | шт | 2
3.1 О | Выключатель автоматический 2P, 4 А, 4,5 кА, характеристика C | шт | 2 | Оборудование Подрядчика
4 | Аппарат (кнопка, ключ управления, замок электромагнитной блокировки, звуковой сигнал, сигнальная лампа) управления и сигнализации, количество подключаемых концов до 2: многопроволочного провода (жил кабеля) | 100 шт | 0.02
4.1 О | Индикаторы светосигнальные, напряжение 220 В, диаметр отверстия 22 мм, IP40 | 10 шт | 0.2 | Оборудование Подрядчика
5 | Зажим наборный без кожуха | 100 шт | 0.1
5.1 | Клемма гибридная PTU 4-МТ-Р | шт | 10 | Материал Подрядчика
6 | Электрические проводки в щитах и пультах: шкафных и панельных | 100 м | 0.08
6.1 | Провод с изоляцией из поливинилхлоридного пластиката, 2,5 мм2, белый ПуГВ 1х2,5 | 1000 м | 0.008 | Материал Заказчика
Визы отв. лиц заказчика ООО «ЭН+ ГИДРО КАРЕЛИЯ»:
| Начальник ПТО |  |  | А.С. Тихонов
| Инженер по ТП и МО |  |  | В.А. Ярославцев

## ВОР. КХ
УТВЕРЖДАЮ
Главный инженер ООО "ЭН+ ГИДРО КАРЕЛИЯ"
___________________________А.О. Тельбухов
"____" ________________ 2026 г.
ВЕДОМОСТЬ ОБЪЕМОВ РАБОТ № 02-01-02-КХ
Система противоаварийной автоматики ВЛ 110 кВ Ондская ГЭС - НАЗ №2 (Л-101). Кабельное хозяйство
Ондская ГЭС ООО «ЭН+ ГИДРО КАРЕЛИЯ»,
№ п/п | Наименование | Ед. изм. | Кол. | Примечание
1 | 2 | 3 | 4 | 6
Раздел 1. Монтажные работы в ОПУ |  |  |  |  | Раздел 1. Монтажные работы в ОПУ
1 | Кабель до 35 кВ по установленным конструкциям и лоткам с креплением на поворотах и в конце трассы, масса 1 м кабеля: до 1 кг | 100 м | 6.9314
1.1 | Кабель контрольный КВВГЭнг(A)-LS 4х1,5 | 1000 м | 0.176 | Материал Заказчика
1.2 | Кабель контрольный КВВГЭнг(A)-LS 5х1,5 | 1000 м | 0.119 | Материал Заказчика
1.3 | Кабель силовой ВВГЭнг(A)-LS 4х2,5 мм2 | 1000 м | 0.097 | Материал Заказчика
1.4 | Кабель силовой с медными жилами ВВГнг(A)-LS 3х2,5ок(N, PE)-1000 | 1000 м | 0.013 | Материал Заказчика
1.5 | Кабель связи симметричный парной скрутки U/UTP Cat 5e PVC нг(A)-LS с числом пар 4, с однопроволочными токопроводящими жилами номинальным диаметром 0,51 мм | 1000 м | 0.191 | Материал Подрядчика
1.6 | Кабель симметричный для промышленного интерфейса RS-485, КИПЭВнг(A)-LS 2х2х0,6 | 1000 м | 0.111 | Материал Заказчика
1.7 | Бирки кабельные маркировочные пластмассовые У136 | 100 шт | 1 | Материал Подрядчика
1.8 | Бирки маркировочные пластмассовые У134 | 100 шт | 1 | Материал Подрядчика
1.9 | Хомуты-стяжки кабельные нейлоновые, размеры 3,6х150 мм | 100 шт | 1 | Материал Подрядчика
1.10 | Маркеры перманентные черные, ширина линии 0,3 мм | 10 шт | 0.1 | Материал Подрядчика
2 | Присоединение к зажимам жил проводов или кабелей сечением: до 2,5 мм2 | 100 шт | 1.38
3 | Разводка по устройствам и подключение жил кабелей или проводов сечением: до 10 мм2 | 100 шт | 0.39
4 | Присоединение к приборам концов жил электрических проводок под винт: без изготовления колец с облуживанием | 100 шт | 0.08
5 | Включение в аппаратуру разъемов штепсельных, количество контактов в разъеме: до 14 шт. | шт | 4
5.1 | Соединитель восьмиканальный модульный (интернет-розетка) | шт | 4 | Материал Подрядчика
5.2 | Колпачки на вилку RJ-45 | 100 шт | 0.04 | Материал Подрядчика
Заземление экранов кабелей | [5 empty] | Заземление экранов кабелей
6 | Проводник заземляющий из медного изолированного провода сечением 25 мм2 открыто по строительным основаниям | 100 м | 0.07
6.1 | Провод с изоляцией из поливинилхлоридного пластиката, 2,5 мм2, жёлто-зеленый ПуГВ 1х2,5 | 1000 м | 0.007 | Материал Заказчика
6.2 | Наконечники кольцевые изолированные | 100 шт | 0.2 | Материал Подрядчика
6.3 | Пружина постоянного давления, диапазон зажима 8-15 мм, ППД №0 | шт | 14 | Материал Подрядчика
6.4 | Ленты изоляционные из ПВХ для электромонтажных и ремонтных работ, цвет черный, ширина 19 мм, толщина 0,18 мм | м | 20 | Материал Подрядчика
7 | Монтаж термоусаживаемой манжеты из трубки для кабеля | шт | 14
7.1 | Трубка термоусаживаемая полиэтиленовая цветная, ТУТ 16/8 | м | 2 | Материал Подрядчика
Визы отв. лиц заказчика ООО «ЭН+ ГИДРО КАРЕЛИЯ»:
| Начальник ПТО |  |  | А.С. Тихонов
| Инженер по ТП и МО |  |  | В.А. Ярославцев

## ВОР. СС
УТВЕРЖДАЮ
Главный инженер ООО "ЭН+ ГИДРО КАРЕЛИЯ"
___________________________А.О. Тельбухов
"____" ________________ 2026 г.
ВЕДОМОСТЬ ОБЪЕМОВ РАБОТ № 02-01-03-СС
Система противоаварийной автоматики ВЛ 110 кВ Ондская ГЭС - НАЗ №2 (Л-101). Сети связи
Ондская ГЭС ООО «ЭН+ ГИДРО КАРЕЛИЯ»,
№ п/п | Наименование | Ед. изм. | Кол. | Примечание
1 | 2 | 3 | 4 | 6
Раздел 1. Монтажные работы ОПУ |  |  |  |  | Раздел 1. Монтажные работы ОПУ
1 | Прибор или аппарат | шт | 2
2 О | Разделительный фильтр РФ 962 кГц УХЛ3 | шт | 1 | Оборудование Подрядчика
3 О | Разделительный фильтр РФ 562 кГц УХЛ3 | шт | 1 | Оборудование Подрядчика
4 | Кабель до 35 кВ по установленным конструкциям и лоткам с креплением на поворотах и в конце трассы, масса 1 м кабеля: до 1 кг | 100 м | 1.039
5 | Кабель коаксиальный радиочастотный РК 75 9-12 | 1000 м | 0.106 | Материал Подрядчика
6 | Разделка концов ВЧ коаксиального кабеля со сплошной изоляцией в разъемы типов БТС, РТС, СР, БС, РС, РД | 10 концов кабеля | 0.6
Раздел 2. Монтажные работы на ОРУ |  |  |  |  | Раздел 2. Монтажные работы на ОРУ
7 | Фильтр присоединения | шт | 2
8 О | Фильтр присоединения ФП -6400 (46-1000 кГц)УХЛ1 | шт | 2 | Оборудование Подрядчика
9 | Рукав металлический наружным диаметром: до 48 мм | 100 м | 0.24
10 | Металлорукав герметичный в ПВХ изоляции с протяжкой, 25 мм МРПИнг 25 | м | 24 | Материал Подрядчика
11 | Прокладка труб гибких гофрированных полиэтиленовых в траншее для защиты одного кабеля диаметром: 110 мм | 100 м | 0.12
12 | Трубы гибкие гофрированные двустенные из ПВХ, диаметр 110 мм, с протяжкой | м | 12 | Материал Подрядчика
13 | Кабель до 35 кВ, прокладываемый по дну канала без креплений, масса 1 м кабеля: до 1 кг | 100 м | 4.324
14 | Кабель до 35 кВ в проложенных трубах, блоках и коробах, масса 1 м кабеля: до 1 кг | 100 м | 0.353
15 | Кабель коаксиальный радиочастотный РК 75 9-12 | 1000 м | 0.477 | Материал Подрядчика
16 | Бирки кабельные маркировочные пластмассовые У136 | 100 шт | 0.08 | Материал Подрядчика
17 | Маркеры перманентные черные, ширина линии 0,3 мм | 10 шт | 0.1 | Материал Подрядчика
18 | Разделка концов ВЧ коаксиального кабеля со сплошной изоляцией в разъемы типов БТС, РТС, СР, БС, РС, РД | 10 концов кабеля | 0.2
Визы отв. лиц заказчика ООО «ЭН+ ГИДРО КАРЕЛИЯ»:
| Начальник ПТО |  |  | А.С. Тихонов
| Инженер по ТП и МО |  |  | В.А. Ярославцев