## Мои данные
Приложение №2 к договору от
СОГЛАСОВАНО: | [8 empty] | УТВЕРЖДАЮ:
" _____ " ________________ 200_ г. | [8 empty] | "____" ______________200_ г.
Ведомость объемов работ №1
Выполнение работ по ремонту здания э/к Байкальская (инв. №ИЭ22110818)
наименование объекта, наименование работ
Инв.№
№ п.п. | Наименование работ | Объем работ |  | Демонтируемый материал |  |  |  | Потребность в основных материалах и зап.частях*
|  | Ед. изм. | Кол-во | Наименование | Ед. изм. | Кол-во | Использование (лом, утиль, мусор, реализ., повт. исп.) | Наименование | Ед. изм. | Кол-во | Поставка (заказчик/ подрядчик)
1 | 2 | 3 | 4 | 5 | 6 | 7 | 8 | 9 | 10 | 11 | 12
Раздел 1. Ремонт кровли над помещением ЗРУ
1 | Разборка воздуховодов из листовой стали толщиной: до 0,9 мм диаметром/периметром до 320 мм /1000 мм | 100 м2 | 0.01884 |  |  |  | лом
2 | Установка дефлекторов диаметром патрубка: 400 мм (демонтаж) | шт | 1 |  |  |  | лом
3 | Разборка мелких покрытий и обделок из листовой стали: поясков, сандриков, желобов, отливов, свесов и т.п. | 100 м | 0.057 |  |  |  | лом
4 | Устройство мелких покрытий (брандмауэры, парапеты, свесы и т.п.) из листовой оцинкованной стали | 100 м2 | 0.0475 |  |  |  |  | Сталь листовая оцинкованная, толщина 0,5 мм | т | 0.01 | подрядчик
[8 empty] | Планка примыкания из оцинкованной стали для устройства кровли, с полимерным покрытием, размеры 150х250 мм | м | 6 | подрядчик
[8 empty] | Шурупы самонарезающие стальные оцинкованные кровельные с шестигранной головкой и шайбой, наконечник сверло, диаметр 4,8 мм, длина 35 мм | 100 шт | 30 | подрядчик
8 | Прокладка воздуховодов из листовой оцинкованной стали и алюминия класса Н (нормальные) толщиной: 0,6 мм, диаметром свыше 250 до 355 мм | 100 м2 | 0.029673 |  |  |  |  | Воздуховод из оцинкованной стали 315 мм 0,5 толщ.3 м | шт | 1 | подрядчик
[8 empty] | Переход для круглых воздуховодов (оцинкованный; 315/250 мм) | шт | 1 | подрядчик
[8 empty] | Проходка кровельная угловая Д230-360 мм | шт | 1 | подрядчик
13 | Резка стального профилированного настила | м реза | 10
14 | Гидроизоляция полиуретановым герметиком без уплотнения пенополиэтиленовым прокладочным шнуром: горизонтальных швов | 100 м | 0.195 |  |  |  |  | Герметик нетвердеющий из синтетических каучуков, наполнителей и пластификаторов для герметизации стыков наружных стен зданий и сооружений | т | 0.0038025 | подрядчик
15 | Установка дефлекторов диаметром патрубка: 400 мм | шт | 1 |  |  |  |  | Дефлектор круглый 315 мм вентиляционный оцинкованная сталь | шт | 1 | подрядчик
17 | Обертывание поверхности изоляции рулонными материалами насухо с проклейкой швов | 100 м2 | 0.02 |  |  |  |  | Маты прошивные теплоизоляционные из минеральной ваты, без обкладок, марка 75 | м3 | 0.1 | подрядчик
[8 empty] | Ленты стальные упаковочные, мягкие, нормальной точности по толщине и ширине 0,7х20-50 мм | т | 0.00094 | подрядчик
18 | Сверление отверстий: в кирпичных стенах электроперфоратором диаметром до 20 мм, толщина стен 0,5 кирпича | 100 отверстий | 0.12 |  |  |  |  | Дюбель-гвозди полипропиленовые диаметр 8 мм, | 100 шт | 0.12 | подрядчик
19 | Автогидроподъемники, высота подъема 12 м | маш.-ч | 3
Раздел 2. Ремонт кровли над помещением раздевалки
20 | Гидроизоляция полиуретановым герметиком без уплотнения пенополиэтиленовым прокладочным шнуром: горизонтальных швов | 100 м | 0.7 |  |  |  |  | Герметик нетвердеющий из синтетических каучуков, наполнителей и пластификаторов для герметизации стыков наружных стен зданий и сооружений | т | 0.01365 | подрядчик
21 | Устройство мелких покрытий (брандмауэры, парапеты, свесы и т.п.) из листовой оцинкованной стали | 100 м2 | 0.065 |  |  |  |  | Сталь листовая оцинкованная, толщина 0,5 мм | т | 0.03705 | подрядчик
22 | Сталь листовая оцинкованная, толщина 0,5 мм | т | 0.03705 |  |  |  |  | Планка примыкания из оцинкованной стали для устройства кровли, с полимерным покрытием, размеры 150х250 мм | м | 4 | подрядчик
23 | Планка примыкания из оцинкованной стали для устройства кровли, с полимерным покрытием, размеры 150х250 мм | м | 4 |  |  |  |  | Шурупы самонарезающие стальные оцинкованные кровельные с шестигранной головкой и шайбой, наконечник сверло, диаметр 4,8 мм, длина 35 мм | 100 шт | 65 | подрядчик
25 | Резка стального профилированного настила | м реза | 20
26 | Сверление отверстий: в кирпичных стенах электроперфоратором диаметром до 20 мм, толщина стен 0,5 кирпича | 100 отверстий | 0.2 |  |  |  |  | Дюбель-гвозди полипропиленовые диаметр 8 мм, | 100 шт | 0.2 | подрядчик
28 | Автогидроподъемники, высота подъема 12 м | маш.-ч | 2
Раздел 3. Ремонт кровли над главным входом в электрокотельную
29 | Устройство: карнизов (демонтаж) | 100 м2 | 0.01 |  |  |  | повт. Испол
30 | Устройство: карнизов | 100 м2 | 0.01 |  |  |  |  | Профилированный настил оцинкованный: | т | 0.0064 | повт. Испол
[8 empty] | Шурупы самонарезающие стальные оцинкованные кровельные с шестигранной головкой и шайбой, наконечник сверло, диаметр 4,8 мм, длина 35 мм | шт | 10 | подрядчик
31 | Автогидроподъемники, высота подъема 12 м | маш.-ч | 1
Раздел 4. Ремонт двери АБК
32 | Демонтаж дверного доводчика к металлическим дверям | шт | 1 |  |  |  | повт. Испол
33 | Демонтаж считывателя электронных карт (повт. испол.) | 100 шт | 0.01 |  |  |  | повт. Испол
34 | Аппарат (кнопка, ключ управления, замок электромагнитной блокировки, звуковой сигнал, сигнальная лампа) управления и сигнализации, количество подключаемых концов до 2: многопроволочного провода (жил кабеля) (демонтаж аудиопанели, электрозамок) | 100 шт | 0.02 |  |  |  | повт. Испол
35 | Устройство сигнально-блокировочное (демонтаж) | шт | 1 |  |  |  | повт. Испол
36 | Демонтаж кабеля (повт. испол.) | 100 м | 0.01 |  |  |  | повт. Испол
37 | Короба пластмассовые: шириной до 40 мм (демонтаж повтр. испол.) | 100 м | 0.01 |  |  |  | повт. Испол
38 | Демонтаж дверных коробок: в каменных стенах с отбивкой штукатурки в откосах | 100 шт | 0.01 |  |  |  | мусор
39 | Снятие дверных полотен | 100 м2 | 0.025 |  |  |  | мусор
40 | Установка противопожарных дверей: двупольных глухих | м2 | 2.73 |  |  |  |  | Блок дверной металлический противопожарный двупольный, предел огнестойкости EI 60 без доводчика, размеры 1300х2100 мм | шт | 1 | подрядчик
[8 empty] | Доводчик дверной рычажный для распашных дверей шириной до 1250 мм, масса двери до 120 кг | шт | 1 | подрядчик
41 | Устройство покрытий: цементных толщиной 20 мм (порог) | 100 м2 | 0.0031 |  |  |  |  | Раствор готовый кладочный, цементный, М150 | м3 | 0.03162 | подрядчик
42 | Устройство покрытий: на каждые 5 мм изменения толщины покрытия добавлять или исключать к норме 11-01-015-03 | 100 м2 | 0.0031
45 | Штукатурка поверхностей оконных и дверных откосов по бетону и камню: плоских | 100 м2 | 0.013 |  |  |  |  | Раствор штукатурный, известковый, М100 | м2 | 0.0559 | подрядчик
46 | Покрытие поверхностей грунтовкой глубокого проникновения: за 1 раз стен | 100 м2 | 0.013 |  |  |  |  | Состав грунтовочный глубокого проникновения | кг | 0.1339 | подрядчик
48 | Окраска поливинилацетатными водоэмульсионными составами улучшенная: по штукатурке стен | 100 м2 | 0.013 |  |  |  |  | Краска водно-дисперсионная поливинилацетатная | т | 0.000819 | подрядчик
49 | Короба пластмассовые: шириной до 40 мм ( повтр. испол.) | 100 м | 0.01 |  |  |  | повт. Испол
50 | Провод в коробах, сечением: до 6 мм2 ( повтр. испол.) | 100 м | 0.01 |  |  |  | повт. Испол
51 | Аппарат (кнопка, ключ управления, замок электромагнитной блокировки, звуковой сигнал, сигнальная лампа) управления и сигнализации, количество подключаемых концов до 2: многопроволочного провода (жил кабеля) ( повт. испол. (считыватель электронных карт, аудиопанель, замок электромагнитный) | 100 шт | 0.03 |  |  |  | повт. Испол
52 | Устройство сигнально-блокировочное | шт | 1 |  |  |  | повт. Испол
Раздел 5. Ремонт двери Электрокотельной
53 | Демонтаж дверного доводчика к металлическим дверям | шт | 1 |  |  |  | лом
54 | Демонтаж считывателя электронных карт (повт. испол.) | 100 шт | 0.02 |  |  |  | повт. Испол
55 | Аппарат (кнопка, ключ управления, замок электромагнитной блокировки, звуковой сигнал, сигнальная лампа) управления и сигнализации, количество подключаемых концов до 2: многопроволочного провода (жил кабеля) (демонтаж ( аудиопанель, замок электромагнитный, устр-во управления камерами)) | 100 шт | 0.03 |  |  |  | повт. Испол
56 | Устройство сигнально-блокировочное (демонтаж) | шт | 1 |  |  |  | повт. Испол
57 | Демонтаж кабеля (повт. испол.) | 100 м | 0.03 |  |  |  | повт. Испол
58 | Короба пластмассовые: шириной до 40 мм (демонтаж повтр. испол.) | 100 м | 0.03 |  |  |  | повт. Испол
59 | Демонтаж дверных коробок: в каменных стенах с отбивкой штукатурки в откосах | 100 шт | 0.01 |  |  |  | мусор
60 | Снятие дверных полотен | 100 м2 | 0.0255 |  |  |  | мусор
61 | Установка решеток на окна массой: до 25 кг/м2 (демонтаж) | т | 0.0072 |  |  |  | повт. Испол
62 | Демонтаж оконных коробок: в каменных стенах с отбивкой штукатурки в откосах | 100 шт | 0.01 |  |  |  | мусор
63 | Снятие оконных переплетов: остекленных | 100 м2 | 0.005 |  |  |  | мусор
64 | Установка в жилых и общественных зданиях оконных блоков из ПВХ профилей: поворотных (откидных, поворотно-откидных) с площадью проема до 2 м2 одностворчатых | 100 м2 | 0.005 |  |  |  |  | Блок оконный из ПВХ-профиля, одностворчатый, с двухкамерным стеклопакетом толщиной 32 мм, с поворотно-откидной створкой, площадь до 0,5 м2 | м2 | 0.5 | подрядчик
66 | Установка решеток на окна массой: до 25 кг/м2 (повт. испол) | т | 0.0072 |  |  |  | повт. Испол
67 | Огрунтовка металлических поверхностей за один раз: грунтовкой ГФ-021 | 100 м2 | 0.0087 |  |  |  |  | Грунтовка ГФ-022 | т | 7.83e-05 | подрядчик
68 | Окраска металлических огрунтованных поверхностей: эмалью ПФ-115 | 100 м2 | 0.0087 |  |  |  |  | Эмаль ПФ-115 | т | 7.83e-05 | подрядчик
69 | Установка противопожарных дверей: двупольных глухих | м2 | 2.73 |  |  |  |  | Блок дверной металлический противопожарный двупольный, предел огнестойкости EI 60 без доводчика, размеры 1300х2100 мм | шт | 1 | подрядчик
[8 empty] | Доводчик дверной рычажный для распашных дверей шириной до 1250 мм, масса двери до 120 кг | шт | 1 | подрядчик
73 | Устройство покрытий: цементных толщиной 20 мм (порог) | 100 м2 | 0.0039 |  |  |  |  | Раствор готовый кладочный, цементный, М150 | м3 | 0.03978 | подрядчик
74 | Устройство покрытий: на каждые 5 мм изменения толщины покрытия добавлять или исключать к норме 11-01-015-03 | 100 м2 | 0.0039
75 | Штукатурка поверхностей оконных и дверных откосов по бетону и камню: плоских | 100 м2 | 0.012 |  |  |  |  | Раствор штукатурный, известковый, М100 | м3 | 0.0516 | подрядчик
76 | Покрытие поверхностей грунтовкой глубокого проникновения: за 1 раз стен | 100 м2 | 0.02 |  |  |  |  | Состав грунтовочный глубокого проникновения | кг | 0.206 | подрядчик
78 | Окраска поливинилацетатными водоэмульсионными составами улучшенная: по штукатурке стен | 100 м2 | 0.02 |  |  |  |  | Краска водно-дисперсионная поливинилацетатная | т | 0.00126 | подрядчик
79 | Короба пластмассовые: шириной до 40 мм ( повтр. испол.) | 100 м | 0.03 |  |  |  | повт. Испол
80 | Провод в коробах, сечением: до 6 мм2 ( повтр. испол.) | 100 м | 0.03 |  |  |  | повт. Испол
81 | Аппарат (кнопка, ключ управления, замок электромагнитной блокировки, звуковой сигнал, сигнальная лампа) управления и сигнализации, количество подключаемых концов до 2: многопроволочного провода (жил кабеля) ( повт. испол. (считыватель электронных карт, аудиопанель, замок электромагнитной блокировки, устр-во управления камерами)) | 100 шт | 0.05 |  |  |  | повт. Испол
82 | Устройство сигнально-блокировочное | шт | 1 |  |  |  | повт. Испол
Раздел 6. Вывоз мусора
85 | Погрузка в автотранспортное средство: Мусор строительный с погрузкой вручную | т | 0.40205
86 | Перевозка грузов IV класса автомобилями-самосвалами грузоподъемностью до 15 т по дорогам с усовершенствованным (асфальтобетонным, цементобетонным, железобетонным, обработанным органическим вяжущим) дорожным покрытием на расстояние 15 км | т | 0.40205
Раздел 7. Ремонт водоотводной системы ПНС "Карла Либкнехта" (Инв. № ИЭ22130588)
87 | Демонтаж желоба водоотводящего | м | 72 |  | м | 72 | повт. Исп.
88 | Монтаж желоба водоотводящего | м | 72 |  |  |  |  | Желоб водоотводящий Ф-125 мм оцинкованный | м | 72 | повт. Исп.
[8 empty] | Держатель для желоба Ф-125 мм оцинкованный | шт | 24 | подрядчик
[8 empty] | Дюбели пластмассовые с шурупами, диаметр 8 мм, длина 60 мм, диаметр шурупа 5 мм, длина шурупа 60 мм | шт | 300 | подрядчик
89 | Автогидроподъемники, высота подъема 15 м (для перенавески желоба) | маш.-ч | 4
Note on A15: <Номер позиции по смете>
Note on B15: <Наименование (текстовая часть) расценки>
Note on C15: <Ед. измерения по расценке>
Note on D15: <Количество всего (физ. объем) по позиции>
Note on I15: <Наименование ресурса>
Note on J15: <Единица измерения ресурса>
Note on K15: <Общее количество ресурса>