## ВОР №1
УТВЕРЖДАЮ:
Директор ТЭЦ-9
___________________Н.А. Бобровников
Ведомость объемов работ № 1
по объекту - "Сооружения для передачи паровых нагрузок, химически очищенной воды и возврата конденсата с участка №1 ТЭЦ-9 на участок ТЭЦ-9. Трубопроводы пара, ХОВ, возврата конденсата". Выполнение работ по отсоединению трубопроводов пара 10 ата, 20 ата, от участка №1
№ п.п. | Наименование работ | Объем работ |  | Демонтируемый материал |  |  |  | Потребность в основных материалах и зап.частях*
|  | Ед. изм. | Кол-во | Наименование | Ед. изм. | Кол-во | Использование (лом, утиль, мусор, реализ., повт. исп.) | Наименование | Ед. изм. | Кол-во | Поставка (заказчик/ подрядчик)
1 | 2 | 3 | 4 | 5 | 6 | 7 | 8 | 9 | 10 | 11 | 12
Раздел 1. Замена тройников на катушки трубопровода пара 10 ата 1 магистрали на поз.71, 47; 2 магистраль на поз. 73, 46
1 | Сборка и разборка инвентарных металлических лесов (наружных, при высоте до 6м). | м2 | 192 |  |  |  |  | Согласно сметных норм |  |  | подрядчик | 6 | 2 | 16 | 192
2 | Cнятие тепловой изоляции толщиной 140мм на трубопроводе диаметром 478мм. Общая длинна 8м. Эстакада ряда А ст-51-50 | м3 м2 | 2,17 19,04 | маты м/в | тн | 0.434 | мусор |  |  |  |  | 478 | 140 | 8 | 2.1734
3 | Cнятие тепловой изоляции толщиной 140мм на трубопроводе диаметром 530мм. Общая длинна 24м. Эстакада ряда А ст48, 43, 32-33,14-9 | м3 м2 | 7,07 61,04 | маты м/в | тн | 1.414 | мусор |  |  |  |  | 530 | 140 | 24 | 7.0688
4 | Демонтаж тройников трубопровод диаметром 478мм, толщина 10мм, длина 1,5м. 2шт. Эстакада ряда А ст-51-50 | тн | 0.346 | [8 empty] | 115.42 | 173.13 | 346.26 |  | кг/м | м | кг
5 | Демонтаж тройников трубопровод диаметром 530мм, толщина 10мм, длина 1,5м. 10шт. Эстакада ряда А ст48, 43, 32-33,14-9 | тн | 1.924 | [8 empty] | 128.24 | 192.36 | 1923.6
6 | Монтаж катушек, трубопровод диаметром 478мм, толщина 10мм, длина 1,5м. 2шт. Эстакада ряда А ст-51-50 | тн | 0.346 |  |  |  |  | Труба 478х10 | тн | 0.346 | подрядчик | 115.42 | 173.13 | 346.26
7 | Монтаж катушек, трубопровод диаметром 530мм, толщина 10мм, длина 1,5м. 10шт. Эстакада ряда А ст48, 43, 32-33,14-9 | тн | 1.924 |  |  |  |  | Труба 530х10 | тн | 1.924 | подрядчик | 128.24 | 192.36 | 1923.6
8 | Демонтаж диафрагмы, трубопровод диаметром 478мм, толщина 10мм, длина 1,5м. 2шт. Эстакада ряда А ст-51-50 | тн | 0.346 | [8 empty] | 115.42 | 173.13 | 346.26
9 | Демонтаж диафрагмы, трубопровод диаметром 530мм, толщина 10мм, длина 1,5м. 2шт. Эстакада ряда А ст-14-9 | тн | 0.385 | [8 empty] | 128.24 | 192.36 | 384.72
10 | Монтаж катушек, трубопровод диаметром 478мм, толщина 10мм, длина 1,5м. 2шт. Эстакада ряда А ст-51-50 | тн | 0.346 |  |  |  |  | Труба 478х10 | тн | 0.346 | подрядчик | 115.42 | 173.13 | 346.26
11 | Монтаж катушек, трубопровод диаметром 530мм, толщина 10мм, длина 1,5м. 2шт. Эстакада ряда А ст-14-9 | тн | 0.385 |  |  |  |  | Труба 530х10 | тн | 0.385 | подрядчик | 128.24 | 192.36 | 384.72
12 | Контроль сварных стыков (визуальный и ультразвуковой) диаметр трубопровода 478мм, толщина 10мм. | шт | 8 | [8 empty] | (2+2)*2=8
13 | Контроль сварных стыков (визуальный и ультразвуковой) диаметр трубопровода 530мм, толщина 10мм. | шт | 28 | [8 empty] | (12+2)*2=28
14 | Установка тепловой изоляции матами минераловатными прошивными толщиной 140мм, трубопровод диаметром 478мм. Общая длинна 8м. Эстакада ряда А ст-51-50 | м3 | 2.17 |  |  |  |  | Маты м/в прошивные без обкладок, 100, толщина 60 мм | м3 | 2.3436 | подрядчик | 478 | 140 | 8 | 2.1734
15 | Установка тепловой изоляции матами минераловатными прошивными толщиной 140мм, трубопровод диаметром 530мм. Общая длинна 24м. Эстакада ряда А ст48, 43, 32-33,14-9 | м3 | 7.07 |  |  |  |  | Маты м/в прошивные без обкладок, 100, толщина 60 мм | м3 | 7.6356 | подрядчик | 530 | 140 | 24 | 7.0688
16 | Устройство укрывного слоя из оцинкованной стали по трубопроводу диаметром 478мм с изоляцией. Общая длинна 8м. Эстакада ряда А ст-51-50 | м2 | 19.04 |  |  |  |  | Сталь тонколистовая оцинкованная 08.мм | м2 тн | 19,04 0,146 | подрядчик | 478 | 140 | 8 | 19.041 |  |  |  | 19,04*1,22*6,28/1000 | тн
17 | Устройство укрывного слоя из оцинкованной стали по трубопроводу диаметром 530мм с изоляцией. Общая длинна 24м. Эстакада ряда А ст48, 43, 32-33,14-9 | м2 | 61.04 |  |  |  |  | Сталь тонколистовая оцинкованная 08.мм | м2 тн | 61,04 0,468 | подрядчик | 530 | 140 | 24 | 61.0416 |  |  |  | 61,04*1,22*6,28/1000 | тн
Раздел 2. Замена тройников на отвод и катушки трубопровода пара 20 ата на ответвлении от РОУ 60/20-2,1
1 | Сборка и разборка инвентарных металлических лесов (наружных, при высоте до 6м). | м2 | 24 |  |  |  |  | Согласно сметных норм |  |  | подрядчик | 6 | 2 | 2 | 24
2 | Cнятие тепловой изоляции толщиной 140мм на трубопроводе диаметром 530мм. Общая длинна 3м. | м3 м2 | 1,88 10,17 | маты м/в | тн | 0.376 | мусор |  |  |  |  | 530 | 140 | 4 | 1.1781
3 | Демонтаж тройников трубопровода диаметром 530мм, толщина 10мм, длина 1,5м. 2шт. Эстакада ряда А ст47-48, 43-41. | тн | 0.385 | [8 empty] | 128.24 | 192.36 | 384.72
4 | Монтаж катушки, трубопровод диаметром 530мм, толщина 10мм, длина 1,5м. 2шт. Эстакада ряда А ст47-48, 43-41. | тн | 0.385 |  |  |  |  | Труба 530х10 | тн | 0.385 | подрядчик | 128.24 | 192.36 | 384.72
5 | Контроль сварных стыков (визуальный и ультразвуковой) диаметр трубопровода 530мм, толщина 10мм. | шт | 4 | [8 empty] | 2+2=4
6 | Установка тепловой изоляции матами минераловатными прошивными толщиной 140мм, трубопровод диаметром 530мм. Общая длинна 4м. Эстакада ряда А ст47-48, 43-41. | м3 | 1.88 |  |  |  |  | Маты м/в прошивные без обкладок, 100, толщина 60 мм | м3 | 2.0304 | подрядчик | 530 | 140 | 4 | 1.1781
7 | Устройство укрывного слоя из оцинкованной стали по трубопроводу диаметром 530мм с изоляцией. Общая длинна 4м. Эстакада ряда А ст47-48, 43-41. | м2 | 10.17 |  |  |  |  | Сталь тонколистовая оцинкованная 08.мм | м2 тн | 10,17 0,078 | подрядчик | 530 | 140 | 4 | 10.1736
8 | Погрузка мусора (маты м/в) | тн |  |  |  | 2.224
Условия труда: работы на открытом воздухе
Технический директор уч. №1 Сливин В.Н.
Note on B14: <Наименование (текстовая часть) расценки>
Note on C14: <Ед. измерения по расценке>
Note on D14: <Количество всего (физ. объем) по позиции>
Note on I14: <Наименование ресурса>
Note on J14: <Единица измерения ресурса>
Note on K14: <Общее количество ресурса>