## Лист1
Приложение № 1
СОГЛАСОВАНО | [10 empty] | УТВЕРЖДАЮ
"_____ " _______________ 2023 г.
Дефектная ведомость (Ведомость объемов работ) № 1 | [11 empty] | нач.стоимость
текущий ремонт
(категория ремонта)
Склад с площадкой. Инв. № 010008. Ремонт помещений.
№ п/п | Наименование работ | Объем работ |  | Демонтируемый материал |  |  |  | Потребность в материалах не учтенных или замененных в сметных нормах
|  | Ед. изм. | Кол-во | Наименование | Ед. изм. | Кол-во | Использование (лом, утиль, мусор, реализ-я, повт. исп.) | Наименование | Ед. изм. | Кол-во | Поставка (заказчик/ подрядчик)
1 | 2 | 3 | 4 | 5 | 6 | 7 | 8 | 9 | 10 | 11 | 12
Раздел 1.T1001UYA01US003US13 инв.№120067 Ремонт помещений. Складское помещение №8.
1 | Устройство лесов для внутренних отделочных работ (высота 6 м) | 100 м2 | 2.13
2 | Покраска потолков, ранее окрашенных воднодисперсионными красками, воднодисперсионными красками с расчисткой более 50%, с лесов | 100 м2 | 2.13
3 | Огрунтовка потолков грунтовками глубокого проникновения, с лесов | 100 м2 | 2.13
4 | Ремонт штукатурки стен | 100 м2 | 0.1
5 | Покраска стен, ранее окрашенных воднодисперсионными красками, воднодисперсионными красками, с расчисткой более 50% | 100 м2 | 1.13
6 | Покраска стен, ранее окрашенных масляными красками, масляными красками с расчисткой более 50% | 100 м2 | 1.56
7 | Огрунтовка стен грунтовками глубокого проникновения | 100 м2 | 1.56
8 | Окраска водно-дисперсионными составами улучшенная по штукатурке откосов оконных | 100 м2 | 0.08
9 | Масляная окраска металлических поверхностей (трубопроводы диаметром более 50 ммм), ранее окрашенных масляными красками | 100 м2 | 1
10 | Разборка покрытий полов асфальтовых и асфальтобетонных толщ. 30 мм | 100 м2 | 1.37 | Мусор | т | 9.1 | Мусор
11 | Устройство промышленных (полимерных, безшовных) полов. Учитывать: 1. подготовку основания, выравнивание пола от 30 до 50мм 2. покрытие финишным покрытием из полиуретана толщиной не менее 1мм. | 100 м2 | 1.37
12 | Демонтаж металлических конструкций | т | 0.05 | Труба стальная | т | 0.05 | Металлолом
13 | Монтаж конструкций металлических | т | 0.043 |  |  |  |  | Труба ст. 100х50х5 (L=4000) | т | 0.043 | Подрядчик
Раздел 2.T1001UYA01US003US13 инв.№ 010008 Ремонт помещений. Мусор.
14 | Погрузочные работы при автомобильных перевозках: мусора строительного с погрузкой вручную (в бадьи) | 1 т груза | 9.1
15 | Перевозка грузов автомобилями-самосвалами грузоподъемностью 10 т, работающих вне карьера, на расстояние: до 30 км I класс груза | 1 т груза | 9.1
16 | Погрузочные работы при автомобильных перевозках: изделий металлических (металлолом) | 1 т груза | 0.1
17 | Разгрузочные работы при автомобильных перевозках: изделий металлических (металлолом) | 1 т груза | 0.1
Условия производства работ согласно Методики (приказ Минстроя России):
К=1,15 Производство работ осуществляется на территории действующего предприятия с наличием в зоне производства работ одного или нескольких из перечисленных ниже факторов: - разветвленной сети транспортных и инженерных коммуникаций; - стесненных условий для складирования материалов; - действующего технологического оборудования; - движения технологического транспорта
Исполнитель
| Братуцел М.В. | [10 empty] | куратор работ
Note on F17: Бабынина Анастасия Олеговна: мусор и лом в тоннах
Note on I17: Бабынина Анастасия Олеговна: материал с тех.параметрами (или эквивалент)
Note on K17: Бабынина Анастасия Олеговна: материал Заказчика в КСУ три знака 0,000