## СОТ
Приложение №5.1 к Техническому заданию
УТВЕРЖДАЮ
Главный инженер
ООО «ЭН+ ГИДРО КАРЕЛИЯ»
________________А.О. Тельбухов
" ____ " ________________ 2026 г.
Ведомость объемов работ № 02-01-02
Выполнение строительно-монтажных работ инженерно-технических средств охраны по объекту: «Реконструкция ограждения периметра ГЭС, соблюдение антитеррористической защищенности объекта ТЭК»
(наименование объекта, станционный номер, инвентарный номер)
№ п/п | Наименование работ | Объем работ |  | демонтируемый материал |  |  |  | Потребность в основных материалах и запчастях
|  | Ед. изм. | Кол-во | Наименование | Ед. изм. | Кол-во | Используемые (лом, утиль, мусор, реализация, повтор. исп.) | Наименование | Ед. изм. | Кол-во | Поставка (заказчик/подрядчик)
1 | 2 | 3 | 4 | 5 | 6 | 7 | 8 | 9 | 10 | 11 | 12
Раздел 1. Система охранного телевидения (СОТ)
1 | Камеры видеонаблюдения: наружная | шт. | 41 |  |  |  |  | Видеокамера IP цилиндрическая TR-D2153IR6 v2 (2.7-13.5) | шт. | 41 | Заказчик
[8 empty] | Коробка монтажная TR-JB302 | шт. | 41 | Заказчик
2 | Камеры видеонаблюдения: наружная | шт. | 4 |  |  |  |  | IP-камера TRASSIR TR-D8251WDIR3 v2 1.9 | шт. | 4 | Подрядчик
[8 empty] | Монтажная коробка TR-JB304 33077 TRASSIR | шт. | 4 | Подрядчик
3 | Провод в лотках, сечением: до 6 мм2 | м. | 5396 |  |  |  |  | Кабель витая пара U/UTP 4х2х0,52, категория 5e | м. | 43.24 | Подрядчик
[8 empty] | Кабель витая пара U/UTP Cat.5e 4*2*0.52 SOLID-OUT-BK | м. | 2162 | Заказчик
[8 empty] | Кабель оптический 8-SM-9/125-нг(A)-HF NMF-4XE-008A1C-BK NIKOMAX | м. | 64.68 | Подрядчик
[8 empty] | Кабель волоконно-оптический NIKOMAX NMF-4XE-008A1C-BK | м. | 3234 | Заказчик
4 | Включение в аппаратуру разъемов штепсельных, количество контактов в разъеме: до 14 шт. | шт. | 100 |  |  |  |  | Коннектор RJ45 кат.5е 8P8C FinePower | шт. | 100 | Подрядчик
5 | Отдельно устанавливаемый: преобразователь или блок питания | шт. | 3 |  |  |  |  | Источник бесперебойного питания SKAT UPS-800T | шт. | 1 | Подрядчик
[8 empty] | SKAT-UPS 1000-RACK-ON-V (9901) Источник бесперебойного питания 220 В, 900 Вт | шт. | 1 | Подрядчик
[8 empty] | Источник бесперебойного питания БАСТИОН SKAT-UPS 3000 Rack, с монтажным комплектом | шт. | 1 | Заказчик
6 | Устройства промежуточные на количество лучей: 1 | шт. | 2 |  |  |  |  | SNMP-модуль DA 806 2166 ЗАО «Бастион» | шт. | 1 | Подрядчик
[8 empty] | Плата сетевого управления SNMP-МОДУЛЬ DA 806 | шт. | 1 | Заказчик
7 | Аккумулятор кислотный стационарный, тип: С-1, СК-1 | шт. | 9 |  |  |  |  | Аккумуляторная батарея SKAT SB 1240 4612734068827 ЗАО «Бастион» | шт. | 2 | Подрядчик
[8 empty] | Батарея аккумуляторная 40Ач 12В SB1240 SKAT | шт. | 7 | Заказчик
8 | Аппарат настольный, масса: до 0,015 т | шт. | 24 |  |  |  |  | Монитор 24" 1920x1200, D-Sub, DVI-D (HDCP), DP, HDMI, USB | шт. | 24 | Заказчик
[8 empty] | Настольная стойка для 6 мониторов 27" RackStone-SH-27-6X-ST ГАЛ | шт. | 4 | Подрядчик
Раздел 2. Слаботочная кабельная сеть (СКС)
9 | Прибор измерения и защиты, количество подключаемых концов: до 2 | шт. | 12 |  |  |  |  | Коммутатор агрегации SWU-16T TFortis | шт. | 1 | Подрядчик
[8 empty] | Уличный 8-портовый гигабитный коммутатор TFortis PSW-2G8F+UPS-Box | шт. | 8 | Заказчик
[8 empty] | Коммутатор доступа TR-NS24202S-300-16PoE TRASSIR | шт. | 1 | Подрядчик
[8 empty] | Коммутатор управляемый TR-NS24202S-300-16PoE | шт. | 2 | Заказчик
10 | Устройства промежуточные на количество лучей: 10 | шт. | 22 |  |  |  |  | Комплект SFP-модуль оптический Tfortis TBSF-13-3-12gSC-3i 1310+TBSF-15-3-12gSC-3i 1550 | шт. | 11 | Заказчик
[8 empty] | Оптический модуль SFP TBSF-15-3-12gSC-3i 1550 | шт. | 11 | Подрядчик
11 | Монтаж оптического кросса с учетом измерений на волоконно-оптическом кабеле с числом волокон: 4 | шт. | 3 |  |  |  |  | Кросс оптический FO-19-16SC 7035c | шт. | 3 | Подрядчик
[8 empty] | Кросс оптический настенный 4 SC (LC duplex) FO-WBI-4A-GY | шт. | 1 | Подрядчик
12 | Перемычки кабельные длиной: до 6 м | шт. | 6 |  |  |  |  | Оптический патч-корд, 9/125 1 метр FOP(s)-9-LC-LC-1m 7375c Cabeus | шт. | 2 | Подрядчик
[8 empty] | Патч-корд оптический симплекс SC-SC, 9/125 (одномод), 1 метр | шт. | 4 | Заказчик
13 | Монтаж оптического кросса с учетом измерений на волоконно-оптическом кабеле с числом волокон: 4 | шт. | 3 |  |  |  |  | Оптический адаптер SC-SC 7023c | шт. | 8 | Подрядчик
[8 empty] | Оптический адаптер SC-SC 7023c | шт. | 88 | Заказчик
[8 empty] | Cabeus PT-LC-9 Пигтейл LC 9/125 sm 1.5м LSZH | шт. | 96 | Подрядчик
[8 empty] | Термоусаживаемая гильза КДЗС-40 | шт. | 300 | Заказчик
[8 empty] | DAC кабель Direct Attach Cable, 1m 10G SFP+ 130706-02908 CCД | шт. | 2 | Подрядчик
14 | Съемные и выдвижные блоки (модули, ячейки, ТЭЗ), масса: до 5 кг | шт. | 6 |  |  |  |  | Патч-корд Rj-45 PC-SSTP-RJ45-Cat.8-1m-LSZH 9701c Cabeus | шт. | 6 | Подрядчик
15 | Рамка со штифтами на винтах и гайках с шайбами | шт | 5 |  |  |  |  | Органайзер кабельный горизонтальный 19' 1U 4 кольца черный артикул ГКО-4.62-9005 ЦМО | шт. | 2 | Подрядчик
[8 empty] | Организатор горизонтальный 19" 1U, 4 кольца, металлический, серый ГКО-4.62 | шт. | 3 | Заказчик
16 | Съемные и выдвижные блоки (модули, ячейки, ТЭЗ), масса: до 5 кг | шт | 2 |  |  |  |  | Патч-панель 19" Кат.5е PL-24-Cat.5e-SH-Dual IDC 7002c Cabeus | шт. | 2 | Подрядчик
17 | Пульт управления напольный, высота до 1200 мм, глубина и ширина по фронту: до 700х600 мм | шт | 2 |  |  |  |  | ТЕЛКОМ ТС-42.6.8-ПМ.9005М шкаф напольный 42U 600x800x1987мм телекоммуникационный 19" | шт. | 2 | Подрядчик
18 | Полка кабельная, устанавливаемая на стойках, масса: свыше 0,4 до 0,7 кг | шт | 3 |  |  |  |  | Полка для монтажа в стойки 19" ФИАШ.301561.028 ЗАО "Бастион" | шт. | 3 | Подрядчик
19 | Пульт управления напольный, высота до 1200 мм, глубина и ширина по фронту: до 700х600 мм | шт | 1 |  |  |  |  | Термошкаф (600х760х350мм, -60°С) ТШ-2 | шт. | 1 | Подрядчик
[8 empty] | Кронштейн для PSW | шт. | 8 | Подрядчик
[8 empty] | Крепление для ТШ на опору ИМПФ.301568.001 | шт. | 1 | Подрядчик
20 | Рукав металлический наружным диаметром: до 48 мм | м. | 200 |  |  |  |  | Рукав металлический из стальной оцинкованной ленты, негерметичный, простого профиля, РЗ-ЦХ, диаметр условного прохода 12 мм | м. | 200 | Подрядчик
[8 empty] | Стяжки стальные СКБ-П (316) 9.6x450 | шт | 600 | Подрядчик
21 | Монтаж термоусаживаемой манжеты из трубки для кабеля | шт | 25 |  |  |  |  | Трубка термоусаживаемая полиэтиленовая цветная, ТУТ 20/10 | м | 25 | Подрядчик
[8 empty] | Шурупы самонарезающие стальные оцинкованные с шестигранной головкой в сборке с шайбами и каучуковыми прокладками диаметром 16 мм, наконечник сверло, диаметр 5,5 мм, длина 19 мм | шт | 200 | Подрядчик
22 | Провод в лотках, сечением: до 6 мм2 | м. | 4 |  |  |  |  | Кабель КПСнг(А)-FRLS 1х2х1,5 | м | 4.08 | Подрядчик
23 | Труба стальная по установленным конструкциям, в опалубке фундаментов и перекрытиях, диаметр: до 25 мм | м. | 3 |  |  |  |  | Трубы стальные сварные оцинкованные водогазопроводные с резьбой, легкие, номинальный диаметр 25 мм, толщина стенки 2,8 мм | м | 3 | Подрядчик
[8 empty] | Пена полиуретановая двухкомпонентная терморасширяющаяся противопожарная, объем 325 м | шт | 2 | Подрядчик
24 | Короба пластмассовые: шириной до 40 мм | м. | 26 |  |  |  |  | Короб кабельный (кабель-канал) ПВХ с крышкой, размеры 40х40 мм | м | 26 | Подрядчик
[8 empty] | Дюбели полиэтиленовые распорные, диаметр 6 мм, длина 40 мм | шт | 200 | Подрядчик
[8 empty] | Шурупы самонарезающие стальные фосфатированные с потайной головкой и крестообразным шлицем, остроконечные, диаметр 3,8 мм, длина 41 мм | шт | 200 | Подрядчик
Визы отв. лиц заказчика ООО «ЭН+ ГИДРО КАРЕЛИЯ»:
|  |  |  | Начальник ПТО |  |  |  | ___________________ |  | А.С. Тихонов
|  |  |  | Мастер 1 группы ГЭРЭО |  |  |  | ___________________ |  | В.К. Якушевский
|  |  |  | Инженер по ТП и МО |  |  |  | ___________________ |  | В.А. Ярославцев

## ЭП
Приложение №5.2 к Техническому заданию
УТВЕРЖДАЮ
Главный инженер
ООО «ЭН+ ГИДРО КАРЕЛИЯ»
________________А.О. Тельбухов
" ____ " ________________ 2026 г.
Ведомость объемов работ № 02-01-03
Выполнение строительно-монтажных работ инженерно-технических средств охраны по объекту: «Реконструкция ограждения периметра ГЭС, соблюдение антитеррористической защищенности объекта ТЭК»
(наименование объекта, станционный номер, инвентарный номер)
№ п/п | Наименование работ | Объем работ |  | демонтируемый материал |  |  |  | Потребность в основных материалах и запчастях
|  | Ед. изм. | Кол-во | Наименование | Ед. изм. | Кол-во | Используемые (лом, утиль, мусор, реализация, повтор. исп.) | Наименование | Ед. изм. | Кол-во | Поставка (заказчик/подрядчик)
1 | 2 | 3 | 4 | 5 | 6 | 7 | 8 | 9 | 10 | 11 | 12
Раздел 1. Система электропитания (ЭП)
1 | Короб металлический на конструкциях, кронштейнах, по фермам и колоннам, длина: 3 м | м | 1620 |  |  |  |  | Лоток стальной перфорированный, толщина стенки 0,7 мм, размеры 100х50х3000 мм | шт | 540 | Заказчик
[8 empty] | Крышка лотка неперфорированного, оцинкованная, толщина стенки 0,8 мм, размеры 100х3000 мм | шт | 540 | Заказчик
[8 empty] | Угол CPO 90 горизонтальный 90° 100х50 36002K | шт | 18 | Подрядчик
[8 empty] | Крышка на угол CPO 90 горизонтальный 90° осн.100 38002K | шт | 18 | Подрядчик
[8 empty] | Крышка на угол CPO 45 горизонтальный 45° осн.100 38022K | шт | 16 | Подрядчик
[8 empty] | Горизонтальный изменяемый угол CPO 0-45 град 50х35 в коплекте с крепежными элементами и соединительными пластинами | шт | 16 | Подрядчик
2 | Провод в лотках, сечением: до 6 мм2 | м | 886 |  |  |  |  | Кабель силовой с медными жилами ВВГнг(A)-LS 3х1,5ок(N, PE)-660 | м | 10.92 | Подрядчик
[8 empty] | Кабель ВВГнг(А)-LS 3*1,5 | м | 546 | Заказчик
[8 empty] | Кабель НРШМ 4*1,5 Камкабель | м | 346.8 | Подрядчик
3 | Провод в лотках, сечением: до 35 мм2 | м | 2687 |  |  |  |  | Кабель силовой с медными жилами ВВГнг(A)-LS 5х1,5ок(N, PE)-660 | м | 1.02 | Подрядчик
[8 empty] | Кабель силовой с медными жилами ВВГнг(A)-LS 3х2,5ок(N, PE)-660 | м | 23.4 | Подрядчик
[8 empty] | Кабель ВВГнг(А)-LS 3*2,5 | м | 1193.4 | Заказчик
[8 empty] | Кабель силовой с медными жилами ВВГнг(A)-LS 3х4ок(N, PE)-660 | м | 30.35 | Подрядчик
[8 empty] | Кабель ВВГнг(А)-LS 3*4-0,66 | м | 1516 | Заказчик
4 | Провод в лотках, сечением: до 70 мм2 | м | 970 |  |  |  |  | Кабель силовой ВВГнг(А)-LS 3*16-1 | м | 250 | Заказчик
[8 empty] | Кабель силовой с медными жилами ВВГнг(A) 3х16мк(N, PE)-660 | м | 5 | Подрядчик
[8 empty] | Кабель силовой с медными жилами ВВГнг(A)-LS 5х10мк-660 | м | 14.4 | Подрядчик
[8 empty] | Кабель ВВГнг(А)-LS 5*10 | м | 720 | Заказчик
5 | Провод в лотках, сечением: до 120 мм2 | м | 282 |  |  |  |  | Кабель силовой с медными жилами ВВГнг(A)-LS 5х16мк-660 | м | 5.64 | Подрядчик
[8 empty] | Кабель ВВГнг(А)-LS 5Х16 ГОСТ 31996-2012 | м | 282 | Заказчик
[8 empty] | Стальной трос метизный двор 6мм DIN3055 | м | 100 | Подрядчик
[8 empty] | Узел крепления натяжной сварной ССД УК-Н-01 | шт | 5 | Подрядчик
[8 empty] | Подвес для крепления кабеля к тросу ПКТ | шт | 50 | Подрядчик
6 | Устройство трубопроводов из полиэтиленовых труб: до 2 отверстий | м | 50 |  |  |  |  | Двухстенная труба ПНД гибкая для кабельной канализации д.63 мм с протяжкой, красная | м | 50 | Подрядчик
[8 empty] | Талреп крюк-кольцо М 12 | шт | 8 | Подрядчик
[8 empty] | Кронштейн ССД УН-Т | шт | 8 | Подрядчик
[8 empty] | Стартовый наконечник М16 630624 | шт | 18 | Подрядчик
[8 empty] | Муфта соединительная МС-16 630977 | шт | 36 | Подрядчик
[8 empty] | Стержень заземления С3-16-1500 630964 | шт | 36 | Подрядчик
[8 empty] | Зажим универсальный крестообразный ЗУК-0 631114 | шт | 18 | Подрядчик
[8 empty] | Гибкая шина в ПВХ изоляции 8х24х1мм | шт | 9 | Подрядчик
Примечание:
Визы отв. лиц заказчика ООО «ЭН+ ГИДРО КАРЕЛИЯ»:
|  |  |  | Начальник ПТО |  |  |  | ___________________ |  | А.С. Тихонов
|  |  |  | Мастер 1 группы ГЭРЭО |  |  |  | ___________________ |  | В.К. Якушевский
|  |  |  | Инженер по ТП и МО |  |  |  | ___________________ |  | В.А. Ярославцев

## СОС
Приложение №5.3 к Техническому заданию
УТВЕРЖДАЮ
Главный инженер
ООО «ЭН+ ГИДРО КАРЕЛИЯ»
________________А.О. Тельбухов
" ____ " ________________ 2026 г.
Ведомость объемов работ № 02-01-04
Выполнение строительно-монтажных работ инженерно-технических средств охраны по объекту: «Реконструкция ограждения периметра ГЭС, соблюдение антитеррористической защищенности объекта ТЭК»
(наименование объекта, станционный номер, инвентарный номер)
№ п/п | Наименование работ | Объем работ |  | демонтируемый материал |  |  |  | Потребность в основных материалах и запчастях
|  | Ед. изм. | Кол-во | Наименование | Ед. изм. | Кол-во | Используемые (лом, утиль, мусор, реализация, повтор. исп.) | Наименование | Ед. изм. | Кол-во | Поставка (заказчик/подрядчик)
1 | 2 | 3 | 4 | 5 | 6 | 7 | 8 | 9 | 10 | 11 | 12
Раздел 1. Система охранной сигнализации.
1 | Приборы приемно-контрольные сигнальные, концентратор: блок базовый на 10 лучей | шт | 1 |  |  |  |  | Пульт контроля и управления С2000-М | шт | 1 | Заказчик
2 | Приборы, устанавливаемые на металлоконструкциях, щитах и пультах, масса: до 5 кг | шт | 2 |  |  |  |  | Блок индикации с клавиатурой С2000-БКИ | шт | 2 | Заказчик
3 | Устройства промежуточные на количество лучей: 1 | шт | 5 |  |  |  |  | Преобразователь интерфейса С2000-Ethernet | шт | 5 | Заказчик
4 | Устройства промежуточные на количество лучей: 5 | шт | 5 |  |  |  |  | Контроллер двухпроводной линии связи С2000-КДЛ | шт | 5 | Подрядчик
5 | Устройства промежуточные на количество лучей: 5 | шт | 7 |  |  |  |  | Контроллер периметровых извещателей "С2000-Периметр" | шт | 7 | Заказчик
6 | Устройства промежуточные на количество лучей: 5 | шт | 4 |  |  |  |  | Расширитель адресный С2000-АР2 исп.02 | шт | 4 | Заказчик
7 | Устройства промежуточные на количество лучей: 5 | шт | 1 |  |  |  |  | Адресный расширитель С2000-АР8 | шт | 1 | Заказчик
8 | Устройства промежуточные на количество лучей: 10 | шт | 1 |  |  |  |  | Адресный радиорасширитель «С2000Р-АРР125» | шт | 1 | Подрядчик
9 | Устройство сигнально-блокировочное | шт | 6 |  |  |  |  | Блок защиты коммутационный БЗК исп.02 | шт | 6 | Подрядчик
10 | Устройство сигнально-блокировочное | шт | 6 |  |  |  |  | Блок защитный сетевой "БЗС" Болид | шт | 6 | Заказчик
11 | Отдельно устанавливаемый: преобразователь или блок питания | шт | 7 |  |  |  |  | Преобразователь напряжения 24В-12В | шт | 7 | Подрядчик
12 | Коробка распределительная настенная на кабеле с пластмассовой оболочкой | коробка | 7 |  |  |  |  | Коробка ответвительная, размеры 100х100х50 мм | шт | 7 | Подрядчик
13 | Извещатель ПС автоматический: тепловой электро-контактный, магнитоконтактный в нормальном исполнении | шт | 2 |  |  |  |  | Блок разветвительно-изолирующий "БРИЗ" | шт | 2 | Заказчик
14 | Извещатель ПС автоматический: тепловой электро-контактный, магнитоконтактный в нормальном исполнении | шт | 61 |  |  |  |  | Извещатель охранный магнитоконтактный адресный «С2000-СМК исп.01 (IP68)» | шт | 61 | Подрядчик
15 | Прибор сигнализирующий емкостной | шт | 35 |  |  |  |  | Извещатель охранный линейный радиоволновый двухпозиционный «ФОРТЕЗА-100» | шт | 35 | Заказчик
16 | Реле, ключ, кнопка и др. с подготовкой места установки | шт | 3 |  |  |  |  | Кнопка тревожная радиоканальная «С2000Р-КТ» | шт | 3 | Подрядчик
17 | Устройство ультразвуковое,: преобразователь (излучатель или приемник) | шт | 2 |  |  |  |  | Радиобрелок управления четырехкнопочный, рабочая частота 433,92 МГц, дальность связи до 30 м, размеры 60х29х12 мм | шт | 2 | Подрядчик
18 | Отдельно устанавливаемый: преобразователь или блок питания | шт | 6 |  |  |  |  | Источник питания резервированный ИВЭПР 24/5 2х40 -Р БР | шт | 1 | Подрядчик
[8 empty] | Источник питания резервированный ИВЭПР 24/2,5 2х12 -Р БР | шт | 1 | Подрядчик
[8 empty] | Источник питания резервированный ИВЭПР 24/1,5 2х7 -Р БР | шт | 4 | Подрядчик
19 | Аккумулятор кислотный стационарный, тип: С-1, СК-1 | шт | 12 |  |  |  |  | Аккумуляторная батарея 12В 7 Ач | шт | 8 | Заказчик
[8 empty] | Аккумуляторная батарея 12В 12 Ач | шт | 2 | Заказчик
[8 empty] | Аккумуляторная батарея 12В 26 Ач | шт | 2 | Заказчик
20 | Шкаф (пульт) управления навесной, высота, ширина и глубина: до 600х600х350 мм | шт | 4 |  |  |  |  | Термошкаф ТШ-12 600х760х350мм, -40°С 51008 ООО "ТАХИОН" | шт | 1 | Подрядчик
[8 empty] | Термошкаф ТШ-11 600х600х210мм, -40°С 51007 ООО "ТАХИОН" | шт | 3 | Подрядчик
21 | Включение в аппаратуру разъемов штепсельных, количество контактов в разъеме: до 14 шт. | шт | 20 |  |  |  |  | Коннектор RJ45 кат.5е 8P8C FinePower | шт | 20 | Заказчик
[8 empty] | Стяжки стальные бугельного типа СКБ-П (316) 9.6x450 | шт | 1000 | Подрядчик
22 | Шкаф (пульт) управления навесной, высота, ширина и глубина: до 600х600х350 мм | шт | 3 |  |  |  |  | Шкаф 600 x 600 x 400 | шт | 1 | Подрядчик
[8 empty] | Шкаф 600 x 600 x 250 | шт | 2 | Подрядчик
23 | Рукав металлический наружным диаметром: до 48 мм | м | 200 |  |  |  |  | Рукав металлический из стальной оцинкованной ленты, негерметичный, простого профиля, РЗ-ЦХ, диаметр условного прохода 27 мм | м | 200 | Подрядчик
24 | Монтаж термоусаживаемой манжеты из трубки для кабеля | шт | 30 |  |  |  |  | Трубка термоусаживаемая полиэтиленовая цветная, ТУТ 20/10 | м | 30 | Подрядчик
25 | Коробка распределительная настенная на кабеле с пластмассовой оболочкой | коробка | 155 |  |  |  |  | Коробка распаечная для открытой проводки, размеры 240х195х90 мм, IP55 | шт | 85 | Заказчик
[8 empty] | Коробки разветвительные для открытой проводки, размеры 80х80х40 мм | шт | 70 | Подрядчик
[8 empty] | Монтажная плата 98007 Ecoplast | шт | 85 | Подрядчик
[8 empty] | Шурупы самонарезающие стальные оцинкованные с шестигранной головкой в сборке с шайбами и каучуковыми прокладками диаметром 16 мм, наконечник сверло, диаметр 5,5 мм, длина 19 мм | шт | 500 | Подрядчик
26 | Короба пластмассовые: шириной до 40 мм | м | 10 |  |  |  |  | Короб кабельный (кабель-канал) ПВХ с крышкой, размеры 25х25 мм | м | 10 | Подрядчик
27 | Бурение ям глубиной до 2 м бурильно-крановыми машинами: на автомобиле, группа грунтов 2 | шт | 61
28 | Устройство бетонных фундаментов общего назначения под колонны объемом: до 3 м3 | м3 | 12.6 |  |  |  |  | Смеси бетонные тяжелого бетона (БСТ) на гранитном щебне, класс В15, F(1)200, W4 | м3 | 13.0294 | Подрядчик
29 | Установка стальных опор промежуточных: свободностоящих, одностоечных массой до 2 т | т | 1.0958 |  |  |  |  | Трубы стальные сварные оцинкованные водогазопроводные с резьбой, легкие, номинальный диаметр 80 мм, толщина стенки 3,5 мм | м | 170 | Подрядчик
30 | Монтаж мелких конструкций (столиков, кронштейнов, насадок фахверка, планок, уголков) из стали различного профиля массой: до 20 кг | т | 1.708 |  |  |  |  | Кронштейн из нержавеющей стали К-СМК-1 15-0005-0001 | шт | 61 | Подрядчик
31 | Покрытие кабеля, проложенного в траншее: лентой сигнальной | м | 250 |  |  |  |  | Лента сигнальная полиэтиленовая ЛСЭ-300, длина 100 м, ширина 300 мм | шт | 2.5 | Подрядчик
[8 empty] | Термоусаживаемый уплотнитель кабельных проходов УКПт-130/28 PR08.4312 | шт | 170 | Подрядчик
[8 empty] | Муфта вводная для металлорукава ВМ-38 РКн-38 (1 1/2") PR08.3780 | шт | 85 | Подрядчик
32 | Рукав металлический наружным диаметром: до 48 мм | м | 255 |  |  |  |  | Рукав металлический из стальной оцинкованной ленты, негерметичный, простого профиля, РЗ-ЦХ, диаметр условного прохода 38 мм | м | 255 | Подрядчик
33 | Труба винипластовая по установленным конструкциям, по стенам и колоннам с креплением скобами, диаметр: до 50 мм | м | 340 |  |  |  |  | Трубы гибкие гофрированные из ПВХ, диаметр 40 мм, с протяжкой | м | 340 | Подрядчик
34 | Засыпка вручную траншей, пазух котлованов и ям, группа грунтов: 1 | м3 | 3.315 |  |  |  |  | Песок природный для строительных работ II класс, мелкий | м3 | 3.6465 | Подрядчик
Примечание:
Визы отв. лиц заказчика ООО «ЭН+ ГИДРО КАРЕЛИЯ»:
|  |  |  | Начальник ПТО |  |  |  | ___________________ |  | А.С. Тихонов
|  |  |  | Мастер 1 группы ГЭРЭО |  |  |  | ___________________ |  | В.К. Якушевский
|  |  |  | Инженер по ТП и МО |  |  |  | ___________________ |  | В.А. Ярославцев

## ССОИ
Приложение №5.4 к Техническому заданию
УТВЕРЖДАЮ
Главный инженер
ООО «ЭН+ ГИДРО КАРЕЛИЯ»
________________А.О. Тельбухов
" ____ " ________________ 2026 г.
Ведомость объемов работ № 02-01-06
Выполнение строительно-монтажных работ инженерно-технических средств охраны по объекту: «Реконструкция ограждения периметра ГЭС, соблюдение антитеррористической защищенности объекта ТЭК»
(наименование объекта, станционный номер, инвентарный номер)
№ п/п | Наименование работ | Объем работ |  | демонтируемый материал |  |  |  | Потребность в основных материалах и запчастях
|  | Ед. изм. | Кол-во | Наименование | Ед. изм. | Кол-во | Используемые (лом, утиль, мусор, реализация, повтор. исп.) | Наименование | Ед. изм. | Кол-во | Поставка (заказчик/подрядчик)
1 | 2 | 3 | 4 | 5 | 6 | 7 | 8 | 9 | 10 | 11 | 12
Раздел 1. Сервер СОС
1 | [7 empty] | Сервер HPE ProLiant DL360 Gen10 - 1 шт., Процессор Xeon Silver 4210R (2.4GHz, 10C, 100W) - 2 шт., Оперативная память 16GB DDR4 2933 RDIMM Dual Rank x8 - 3 шт., RAID-контроллер HPE P408i-a (2Gb, 12G) - 1 шт., Блок питания 800W HotPlug RPS Platinum - 2 шт.; Серверный HDD WD Ultrastar DC HC530 WUH721414AL5204 Western Digital - 1 шт. | комплект | 1 | Заказчик
Раздел 2. ВОЛС (кабельная арматура для участка 1-2)
2 | [7 empty] | Узел крепления СА-15-1 | шт | 6 | Подрядчик
3 | [7 empty] | Узел крепления поддерживающий для опоры круглого сечения УК-П-02 | шт | 1 | Подрядчик
4 | [7 empty] | Зажим натяжной спиральный НСО-13,0П-01 (Зажим натяжной НСО-6-12,3/14,2К (К-12) | шт | 6 | Подрядчик
5 | [7 empty] | Зажим поддерживающий спиральный ПС-15, 4П11 (Зажим поддерживающий ПСО-6-12,3/14,2) | шт | 1 | Подрядчик
6 | [7 empty] | Талреп Т-30-01 Т-30-01 | шт | 4 | Подрядчик
7 | [7 empty] | Промежуточное звено ПР-20-01 ПР-20-01 | шт | 2 | Подрядчик
8 | [7 empty] | Лента монтажная 0,8х20 мм, упаковка 40 м F 20х0,8мм | шт | 1 | Подрядчик
9 | [7 empty] | Замок-фиксатор, упаковка 100 шт В 200 | уп | 1 | Подрядчик
10 | [7 empty] | Зажим шлейфовый для бетонных опор ЗКШ3-11/14-2 | шт | 2 | Подрядчик
Раздел 3. ВОЛС (кабельная арматура для участка 3-4)
11 | [7 empty] | Узел крепления СА-15-1 | шт | 6 | Подрядчик
12 | [7 empty] | Узел крепления поддерживающий для опоры круглого сечения УК-П-02 | шт | 5 | Подрядчик
13 | [7 empty] | Зажим натяжной спиральный НСО-13,0П-01 (Зажим натяжной НСО-6-12,3/14,2К (К-12) | шт | 6 | Подрядчик
14 | [7 empty] | Зажим поддерживающий спиральный ПС-15, 4П11 (Зажим поддерживающий ПСО-6-12,3/14,2) | шт | 5 | Подрядчик
15 | [7 empty] | Талреп Т-30-01 Т-30-01 | шт | 4 | Подрядчик
16 | [7 empty] | Промежуточное звено ПР-20-01 ПР-20-01 | шт | 2 | Подрядчик
17 | [7 empty] | Лента монтажная 0,8х20 мм, упаковка 40 м F 20х0,8мм | рул | 1 | Подрядчик
18 | [7 empty] | Замок-фиксатор, упаковка 100 шт В 200 | шт | 1 | Подрядчик
19 | [7 empty] | Зажим шлейфовый для бетонных опор ЗКШ3-11/14-2 | шт | 2 | Подрядчик
20 | [7 empty] | Крюк стальной оцинкованный монтажный настенный, диаметр крюка 16 мм, длина 200 мм (Кронштейн (на фасад здания) УН-Т ССД) | шт | 1 | Подрядчик
Раздел 4. ВОЛС (кабельная арматура для участка 5-6)
21 | [7 empty] | Узел крепления СА-15-1 | шт | 2 | Подрядчик
22 | [7 empty] | Узел крепления поддерживающий для опоры круглого сечения УК-П-02 | шт | 1 | Подрядчик
23 | [7 empty] | Зажим натяжной спиральный НСО-13,0П-01 (Зажим натяжной НСО-6-12,3/14,2К (К-12) | шт | 2 | Подрядчик
24 | [7 empty] | Зажим поддерживающий спиральный ПС-15, 4П11 (Зажим поддерживающий ПСО-6-12,3/14,2) | шт | 1 | Подрядчик
25 | [7 empty] | Талреп Т-30-01 Т-30-01 | шт | 2 | Подрядчик
26 | [7 empty] | Лента монтажная 0,8х20 мм, упаковка 40 м F 20х0,8мм | шт | 1 | Подрядчик
27 | [7 empty] | Замок-фиксатор, упаковка 100 шт В 200 | шт | 1 | Подрядчик
28 | [7 empty] | Зажим шлейфовый для бетонных опор ЗКШ3-11/14-2 | шт | 2 | Подрядчик
29 | [7 empty] | Крюк стальной оцинкованный монтажный настенный, диаметр крюка 16 мм, длина 200 мм (Кронштейн (на фасад здания) УН-Т ССД) | шт | 1 | Подрядчик
Раздел 5. Лоток
30 | [7 empty] | Короб металлический на конструкциях, кронштейнах, по фермам и колоннам, длина: 3 м | м | 156 | Подрядчик
31 | [7 empty] | Лоток стальной перфорированный, толщина стенки 0,7 мм, размеры 50х50х3000 мм | шт | 52 | Подрядчик
32 | [7 empty] | Крышка лотка неперфорированного, горячеоцинкованная, толщина стенки 1 мм, размеры 50х3000 мм | шт | 52 | Подрядчик
33 | [7 empty] | Комплекты крепежные из оцинкованной стали для соединения элементов проволочного лотка (винт М6х20, шайба, шайба четырехлепестковая, гайка М6) | компл | 78 | Подрядчик
34 | [7 empty] | Консоль кабельная ККС-40/50-540 | шт | 35 | Подрядчик
35 | [7 empty] | Поворот вертикальный с радиусом 100 мм из оцинкованной стали для лотков перфорированных шириной 100 мм, длиной 2,5 м | шт | 3 | Подрядчик
36 | [7 empty] | Отвод Т-образный для лотка шириной 100 мм, длиной 2,5 м | шт | 1 | Подрядчик
Примечание:
Визы отв. лиц заказчика ООО «ЭН+ ГИДРО КАРЕЛИЯ»:
|  |  |  | Начальник ПТО |  |  |  | ___________________ |  | А.С. Тихонов
|  |  |  | Мастер 1 группы ГЭРЭО |  |  |  | ___________________ |  | В.К. Якушевский
|  |  |  | Инженер по ТП и МО |  |  |  | ___________________ |  | В.А. Ярославцев

## СОО
Приложение №5.5 к Техническому заданию
УТВЕРЖДАЮ
Главный инженер
ООО «ЭН+ ГИДРО КАРЕЛИЯ»
________________А.О. Тельбухов
" ____ " ________________ 2026 г.
Ведомость объемов работ № 02-01-07
Выполнение строительно-монтажных работ инженерно-технических средств охраны по объекту: «Реконструкция ограждения периметра ГЭС, соблюдение антитеррористической защищенности объекта ТЭК»
(наименование объекта, станционный номер, инвентарный номер)
№ п/п | Наименование работ | Объем работ |  | демонтируемый материал |  |  |  | Потребность в основных материалах и запчастях
|  | Ед. изм. | Кол-во | Наименование | Ед. изм. | Кол-во | Используемые (лом, утиль, мусор, реализация, повтор. исп.) | Наименование | Ед. изм. | Кол-во | Поставка (заказчик/подрядчик)
1 | 2 | 3 | 4 | 5 | 6 | 7 | 8 | 9 | 10 | 11 | 12
Раздел 1. Система охранного освещения (СОО)
1 | Комплекс осветительный светодиодный при высоте опоры: до 8 м | компл | 46 |  |  |  |  | Светильник светодиодный КОНСУЛ-3-У-55 (Ш-140) Периметр | шт | 46 | Заказчик
[8 empty] | Кронштейн КР-СТ-ТР | шт | 46 | Подрядчик
2 | Устройство оптико-(фото)электрическое,: прибор оптико-электрический в одноблочном исполнении | шт | 1 |  |  |  |  | Фотореле ФР-9М питание 220АС/12-24DC | шт | 1 | Заказчик
3 | Щитки осветительные, устанавливаемые на стене: распорными дюбелями, масса щитка до 6 кг | шт | 3 |  |  |  |  | ЩИТОК ОСВЕЩЕНИЯ ОЩВ-6 (32;3Х16;3Х25) IP54 (Осветительный щиток с выключателями ОЩВ-6 (63А/16А) 220x300x120мм) | шт | 3 | Заказчик
4 | Щит распределительный | шт | 1 |  |  |  |  | Щит распределительный наружной установки ЩРН-36з, с замком, IP31, размеры 520х310х120 мм | шт | 1 | Подрядчик
5 | Прибор или аппарат | шт | 23 |  |  |  |  | Выключатель автоматический ВА47-63 1Р 6А х-ка С 4,5 кА | шт | 19 | Заказчик
[8 empty] | Выключатель автоматический ВА47-29М 3P 63А 4,5кА C GENERICA | шт | 1 | Заказчик
[8 empty] | Выключатель автоматический ВА 47-63-1Р-16А, хар-ка С 4,5 кА | шт | 3 | Заказчик
6 | Реле, ключ, кнопка и др. с подготовкой места установки | шт | 3 |  |  |  |  | Переключатель LAY5-BD25 2 позитии I-0 BSW60-BD-2-K02 | шт | 3 | Подрядчик
[8 empty] | Сальник 13-18 IP68 53000 PG-21 | шт | 15 | Подрядчик
7 | Рукав металлический наружным диаметром: до 48 мм | м | 450 |  |  |  |  | Рукав металлический из стальной оцинкованной ленты, негерметичный, простого профиля, РЗ-ЦХ, диаметр условного прохода 27 мм | м | 450 | Подрядчик
[8 empty] | Хомут стальной червячный 400мм | шт | 184 | Подрядчик
8 | Затягивание провода в проложенные трубы и металлические рукава первого одножильного или многожильного в общей оплетке, суммарное сечение: до 2,5 мм2 | м | 450 |  |  |  |  | Кабель силовой с медными жилами ВВГнг(A)-LS 3х2,5ок(N, PE)-660 | м | 9 | Подрядчик
[8 empty] | Кабель ВВГнг(А)-LS 3*2,5 | м | 450 | Заказчик
9 | Кабель до 35 кВ в проложенных трубах, блоках и коробах, масса 1 м кабеля: до 1 кг | м | 5423 |  |  |  |  | Кабель силовой с медными жилами ВВГнг(A)-LS 3х1,5ок(N, PE)-660 | м | 3.5 | Подрядчик
[8 empty] | Кабель ВВГнг(А)-LS 3*1,5 | м | 174 | Заказчик
[8 empty] | Кабель силовой с медными жилами ВВГнг(A)-LS 3х4ок(N, PE)-660 | м | 33.3 | Подрядчик
[8 empty] | Кабель ВВГнг(А)-LS 3*4-0,66 | м | 1663 | Заказчик
[8 empty] | Кабель силовой с медными жилами ВВГнг(A)-LS 5х1,5ок(N, PE)-660 | м | 1 | Подрядчик
[8 empty] | Кабель силовой с медными жилами ВВГнг(A)-LS 5х16мк-660 | м | 13.2 | Подрядчик
[8 empty] | Кабель ВВГнг(А)-LS 5Х16 ГОСТ 31996-2012 | м | 662 | Заказчик
[8 empty] | Кабель силовой с медными жилами ВВГнг(A)-LS 3х2,5ок(N, PE)-660 | м | 3.4 | Подрядчик
[8 empty] | Кабель ВВГнг(А)-LS 3*2,5 | м | 171 | Заказчик
[8 empty] | Кабель силовой с медными жилами ВВГнг(A)-LS 2х1,5ок(N)-660 | м | 46.8 | Подрядчик
[8 empty] | Кабель ВВГнг(А)-LS 2*1,5-0,66 | м | 2342 | Заказчик
[8 empty] | Кабель НРШМ 7х1,5 | м | 1.6 | Подрядчик
[8 empty] | Кабель НРШМ 7*1.5 | м | 80 | Заказчик
[8 empty] | Кабель НРШМ 5х10 | м | 336.6 | Подрядчик
Примечание:
Визы отв. лиц заказчика ООО «ЭН+ ГИДРО КАРЕЛИЯ»:
|  |  |  | Начальник ПТО |  |  |  | ___________________ |  | А.С. Тихонов
|  |  |  | Мастер 1 группы ГЭРЭО |  |  |  | ___________________ |  | В.К. Якушевский
|  |  |  | Инженер по ТП и МО |  |  |  | ___________________ |  | В.А. Ярославцев