## Локальная ресурсная ведомость
УТВЕРЖДАЮ:
И.о.директора филиала ООО "ЕвроСибЭнерго-Гидрогенерация" Иркутская ГЭС
___________________ А.Н. Николаев
"______" ________________ 2023г.
Ведомость объемов работ №3
на Ремонт помещений. Сантехнические работы
(категория ремонта)
Здание производственных служб инв.ИРГ_000008.
(наименование объекта, станционный номер, инвентарный номер)
№ п.п. | Наименование работ | Объем работ |  | Демонтируемый материал |  |  |  | Потребность в основных материалах и зап.частях*
|  | Ед. изм. | Кол-во | Наименование | Ед. изм. | Кол-во | Использование (лом, утиль, мусор, реализация, повторное исп.) | Наименование | Ед. изм. | Кол-во | Поставка (заказчик/ подрядчик)
1 | 2 | 3 | 4 | 5 | 6 | 7 | 8 | 9 | 10 | 11 | 12
Раздел 1. Помещение кузнецы
1 | Разборка трубопроводов из водогазопроводных труб диаметром: до 25 мм | 100 м | 0,07 7 / 100 | Трубопроводы | т | 0,0133 | Лом* | Ацетилен газообразный технический | м3 | 0,0252 | Подрядчик
[8 empty] | Кислород газообразный технический | м3 | 0,1603 | Подрядчик
2 | Разборка трубопроводов из водогазопроводных труб диаметром: свыше 40 до 50 мм | 100 м | 0,36 36 / 100 | Трубопроводы | т | 0.1044 | Лом* | Ацетилен газообразный технический | м3 | 0,2196 | Подрядчик
[8 empty] | Кислород газообразный технический | м3 | 1,404 | Подрядчик
3 | Демонтаж: радиаторов весом до 80 кг | 100 шт | 0,04 4 / 100 | Радиатор чугунный | шт | 4 | Лом*
4 | Установка радиаторов: стальных | 100 кВт | 0,0666 (1,110*6) / 100 |  |  |  |  | Радиатор биметаллический отопительный секционный, количество секций 6, межосевое расстояние 500 мм, рабочее давление до 2 МПа, максимальная температура теплоносителя 110 °С, тепловая мощность 1110 Вт | шт. | 6 | Подрядчик
[8 empty] | Дюбели распорные полиэтиленовые, размер 8х40 мм | 1000 шт | 0,005927 | Подрядчик
[8 empty] | Шурупы с шестигранной головкой 12х70 мм | т | 0,0003 | Подрядчик
[8 empty] | Кронштейны для крепления радиаторов к кирпичным и бетонным стенам, при длине кронштейна 325 мм | 100 шт. | 0,12 6*2/100 | Подрядчик
[8 empty] | Монтажный комплект 3/4" | шт. | 6 | Подрядчик
[8 empty] | Шаровый кран для радиатора угловой D 25-3/4" | шт. | 12 | Подрядчик
5 | Сборка узла трубопровода водоснабжения и отопления из многослойного полипропилена, армированного стекловолокном, раструбная сварка, наружный диаметр: 40 мм | 100 соединений | 0,94 =(21*2+13*3+1*2+1*2+2*2+2*2) / 100 |  |  |  |  | Угольник 90° из сополимера полипропилена РР-R тип 3 (PRC-R), наружный диаметр 40мм | шт. | 21 | Подрядчик
[8 empty] | Тройник полипропиленовый переходной, диаметр 40х25х40 мм | шт. | 13 | Подрядчик
[8 empty] | Кран шаровый муфтовый для воды, номинальный диаметр 15 мм, тип в/н | шт. | 1 | Подрядчик
[8 empty] | Муфта полипропиленовая комбинированная, с наружной резьбой диаметром: 25х1/2" | 10 шт. | 0,1 1/10 | Подрядчик
[8 empty] | Кран шаровой ВР диаметр 40*1 1/4" американка | шт. | 2 | Подрядчик
[8 empty] | Резьба сталь 1 1/4" L=80ММ | шт. | 2 | Подрядчик
6 | Прокладка внутренних трубопроводов водоснабжения и отопления из многослойных полипропиленовых труб, из заранее собранных узлов, наружным диаметром: 40 мм | 100 м | 0,44 44 / 100 |  |  |  |  | Трубы полипропиленовые ПП-Р, номинальное давление 2,0 МПа, номинальный наружный диаметр 40 мм | м | 45.1 | Подрядчик
[8 empty] | Муфты соединительные из полипропилена, диаметр 40 мм | 10 шт. | 0,1 | Подрядчик
[8 empty] | Хомуты для крепления труб | шт. | 48.84 | Подрядчик
[8 empty] | Дюбели распорные полиэтиленовые, размер 10х40 мм | 1000 шт | 0,04884 | Подрядчик
[8 empty] | Шпильки оцинкованные стяжные, диаметр 10 мм, длина 100 мм | т | 0,000928 | Подрядчик
7 | Сборка узла трубопровода водоснабжения и отопления из многослойного полипропилена, армированного стекловолокном, раструбная сварка, наружный диаметр: 25 мм | 100 соединений | 0,24 24 / 100 |  |  |  |  | Угольник 90° из сополимера полипропилена РР-R тип 3 (PRC-R), наружный диаметр 25мм | шт. | 12 | Подрядчик
8 | Прокладка внутренних трубопроводов водоснабжения и отопления из многослойных полипропиленовых труб, из заранее собранных узлов, наружным диаметром: 25 мм | 100 м | 0,04 4 / 100 |  |  |  |  | Трубы полипропиленовые ПП-Р, номинальное давление 2,0 МПа, номинальный наружный диаметр 25 мм | м | 4,1 | Подрядчик
[8 empty] | Дюбели распорные полиэтиленовые, размер 10х40 мм | 1000 шт | 0,00572 | Подрядчик
[8 empty] | Шпильки оцинкованные стяжные, диаметр 10 мм, длина 100 мм | т | 0,000109 | Подрядчик
Раздел 2. Ремонт помещений кузницы, ХВ (от ввода до счетчика)
9 | Сборка узла трубопровода водоснабжения и отопления из многослойного полипропилена, армированного стекловолокном, раструбная сварка, наружный диаметр: 25 мм | 100 соединений | 0,18 18 / 100 |  |  |  |  | Угольник 90° из сополимера полипропилена РР-R тип 3 (PRC-R), наружный диаметр 25мм | шт. | 6 | Подрядчик
[8 empty] | Муфта полипропиленовая переходная, номинальный наружный диаметр 25х20 мм | шт. | 2 | Подрядчик
[8 empty] | Кран шаровой для воды и пара стандартный, присоединение НР-ВР, с размером резьбы 3/4" | шт. | 1 | Подрядчик
10 | Прокладка внутренних трубопроводов водоснабжения и отопления из многослойных полипропиленовых труб, из заранее собранных узлов, наружным диаметром: 25 мм | 100 м | 0,08 8 / 100 |  |  |  |  | Трубы полипропиленовые ПП-Р, номинальное давление 2,0 МПа, номинальный наружный диаметр 25 мм | м | 8,2 | Подрядчик
[8 empty] | Муфта полипропиленовая соединительная, диаметр 25 мм | шт. | 2 | Подрядчик
[8 empty] | Хомуты для крепления труб | шт. | 11,44 1,144*10 | Подрядчик
[8 empty] | Дюбели распорные полиэтиленовые, размер 10х40 мм | 1000 шт | 0,01144 | Подрядчик
[8 empty] | Шпильки оцинкованные стяжные, диаметр 10 мм, длина 100 мм | т | 0,000218 | Подрядчик
Раздел 3. Ремонт помещений кузницы, ГВ и ХВ (от ЭБ столярной до раковины)
11 | Сборка узла трубопровода водоснабжения и отопления из многослойного полипропилена, армированного стекловолокном, раструбная сварка, наружный диаметр: 20 мм | 100 соединений | 0,74 (2*2+3*2+20*2+1*2+1*2+3*2+3*2+2*3+1*2) / 100 |  |  |  |  | Кран шаровой для воды и пара стандартный, присоединение НР-ВР, с размером резьбы 1/2" | шт. | 2 | Подрядчик
[8 empty] | Кран шаровый 1/2'' (американка) | шт. | 3 | Подрядчик
[8 empty] | Угольник 90° из сополимера полипропилена РР-R тип 3 (PRC-R), наружный диаметр 20 мм | шт | 20 | Подрядчик
[8 empty] | Американка Н.Р. D-20*1/2" | шт. | 1 | Подрядчик
[8 empty] | Американка В.Р. D-20*1/2" | шт. | 1 | Подрядчик
[8 empty] | Муфта полипропиленовая комбинированная разъемная, с внутренней резьбой, номинальный наружный диаметр 20 мм, размер резьбы 1/2" | шт. | 3 | Подрядчик
[8 empty] | Муфта полипропиленовая комбинированная, с наружной резьбой, номинальный наружный диаметр 20 мм, размер резьбы 1/2" | шт. | 3 | Подрядчик
[8 empty] | Тройник полипропиленовый, диаметр 20 мм | шт. | 2 | Подрядчик
[8 empty] | Резьба сталь 1 1/2" L=80ММ | шт. | 1 | Подрядчик
12 | Прокладка внутренних трубопроводов водоснабжения и отопления из многослойных полипропиленовых труб, из заранее собранных узлов, наружным диаметром: 25 мм | 100 м | 0,12 12 / 100 |  |  |  |  | Трубы полипропиленовые ПП-Р, номинальное давление 2,0 МПа, номинальный наружный диаметр 20 мм | м | 12,3 | Подрядчик
[8 empty] | Муфта полипропиленовая соединительная, диаметр 20 мм | шт. | 2 | Подрядчик
[8 empty] | Хомуты для крепления труб | шт. | 17,16 1,716*10 | Подрядчик
[8 empty] | Дюбели распорные полиэтиленовые, размер 10х40 мм | 1000 шт | 0,01716 | Подрядчик
[8 empty] | Шпильки оцинкованные стяжные, диаметр 10 мм, длина 100 мм | т | 0,000326 | Подрядчик
13 | Демонтаж: умывальников и раковин | 100 шт | 0,01 1 / 100 | Строительный мусор | т | 0.0166 | Мусор
14 | Разборка внутренних трубопроводов канализации из полипропиленовых труб диаметром: 50 мм | 100 м | 0,005 0,5 / 100 | Трубопроводы | т | 0.005 | Мусор
15 | Прокладка внутренних трубопроводов канализации из полипропиленовых труб диаметром: 50 мм | 100 м | 0,035 3,5 / 100 |  |  |  |  | Трубы полипропиленовые раструбные для систем водоотведения, диаметр 50 мм, длина 1,0 м | шт. | 3,493 | Подрядчик
[8 empty] | Отвод полипропиленовый 45°, для систем водоотведения, 50 мм | шт. | 3 | Подрядчик
[8 empty] | Отвод полипропиленовый 87,5°, для систем водоотведения, диаметр 50 мм | шт. | 1 | Подрядчик
[8 empty] | Манжеты резиновые канализационная 50*25 | шт | 1 | Подрядчик
[8 empty] | Кольца резиновые уплотнительные для полипропиленовых труб, диаметр 50 мм | 100 шт. | 0,01 | Подрядчик
[8 empty] | Хомуты для крепления труб | шт. | 4 | Подрядчик
[8 empty] | Болты с гайками и шайбами для санитарно-технических работ, диаметр 16 мм | т | 0,000042 | Подрядчик
[8 empty] | Кольца резиновые уплотнительные для полипропиленовых труб, диаметр 50 мм | 100 шт | 0,0042 | Подрядчик
16 | Установка раковин | 10 компл | 0,1 1 / 10 |  |  |  |  | Умывальник угловой "Веер" Самара | шт. | 1 | Подрядчик
[8 empty] | Сифоны полимерные, бутылочные унифицированные с выпуском и вертикальным отводом для моек и умывальников | компл. | 1 | Подрядчик
[8 empty] | Каболка | т | 0,00014 | Подрядчик
[8 empty] | Очес льняной | кг | 0,002 | Подрядчик
[8 empty] | Дюбели распорные полиэтиленовые, размер 8х40 мм | 1000 шт | 0,004 | Подрядчик
[8 empty] | Шурупы с полукруглой головкой 6-10х100 мм | т | 0,00007 | Подрядчик
[8 empty] | Цемент гипсоглиноземистый расширяющийся | т | 0,0002 | Подрядчик
[8 empty] | Краска масляная земляная МА-0115, мумия, сурик железный | кг | 0,04 | Подрядчик
[8 empty] | Замазка суриковая | кг | 0,2 | Подрядчик
[8 empty] | Олифа комбинированная для разведения масляных густотертых красок и для внешних работ по деревянным поверхностям | т | 0,00002 | Подрядчик
17 | Установка смесителей | 10 шт | 0,1 1 / 10 |  |  |  |  | Смеситель СМ-Т15/БАГУЛЬНИК (Ригель-Сиб) | шт. | 1 | Подрядчик
[8 empty] | Подводка гибкая армированная резиновая, диаметр 15 мм, длина 800 мм | 10 шт. | 0,2 2/10 | Подрядчик
[8 empty] | Очес льняной | кг | 0,013 | Подрядчик
[8 empty] | Дюбели распорные полиэтиленовые, размер 6х30 мм | 1000 шт | 0,002 | Подрядчик
[8 empty] | Шурупы с полукруглой головкой 5х35 мм | т | 0,00001 | Подрядчик
[8 empty] | Краска масляная земляная МА-0115, мумия, сурик железный | кг | 0,026 | Подрядчик
[8 empty] | Олифа комбинированная для разведения масляных густотертых красок и для внешних работ по деревянным поверхностям | т | 0,000013 | Подрядчик
Раздел 3. Прочие работы
18 | Погрузо-разгрузочные работы при автомобильных перевозках: Погрузка мусора строительного с погрузкой вручную | 1 т груза | 0.0216
19 | Перевозка грузов автомобилями-самосвалами грузоподъемностью 10 т работающих вне карьера на расстояние: I класс груза до 25 км | 1 т груза | 0.022
20 | Размещение строительного мусора на полигоне (талоны на полигон ТБО АО "САХ" г. Иркутск) | 1 т груза | 0.022
* Примечание: все демонируемые в лом материалы, оборудование передаются Подрядчиком Закузчику.
| Главный инженер ИГЭС | [6 empty] | А.Н. Николаев
| Зам. начальника ОЭЦ ИГЭС | [6 empty] | Р.П. Донец
| Начальник УЭМО ИГЭС | [6 empty] | Э.Г. Синев
| Необходимость работ подтверждает: | [6 empty] | П.В. Потемкин
Ведущий инженер департамента по ремонту ООО «ЕвроСибЭнерго-Гидрогенерация»