## Подъемник ГП-С 3500-4000
Ведомость объёмов работ
Работы по модернизации гидравлического подъемного стола: «Модернизация объекта «Многофункциональное здание по адресу: г. Иркутск, Кировский р-н, ул. 5-ой Армии, 2-а» Инв. №ТГ0009210»
№ п/п | Наименование работ | Ед. изм. | Кол-во | Ссылки на чертежи
1 | 3 | 4 | 5 | 6
СМР | [5 empty] | Пол спортзал: зона кардио и силовых тренировок
1 | Монтаж линейных актуаторов | шт | 4 |  | 1
2 | Монтаж опорных стопоров на колоннах. | шт | 1
3 | Монтаж фотоэлементов. | шт | 2
4 | Монтаж поста приказа. | шт | 1
5 | Монтаж клина для подвижного кабеля | шт | 2
6 | Разводка кабелей под платформой к фотоэлементам, актуаторам, приказному посту, коммутация эл. щита | м | 100 |  | 1
7 | Подвод проводов сигнальных и контролирующих положение ворот к станции управления. Монтаж концевиков | м | 20 |  | 1
8 | Монтаж клапанов разрыва РВД цилиндра | шт | 2 |  | 1
9 | Монтаж датчиков управления воротами и актуаторами на колоннах и разводка проводов к станции управления | шт | 6 |  | 1
10 | Монтаж посадочных упоров на нижней остановке | шт | 4 |  | 1
11 | Монтаж вызывных постов на этажах и подвод кабелей | шт | 2 |  | 1
12 | Монтаж кронштейна с клином в шахте для подвесного кабеля. Подвод шлейфа к станции управления. | шт | 2 |  | 1
13 | Монтаж шкафа управления, расключение шкафа, пусконаладка | шт | 2 |  | 1
14 | Регулировка платформы после установки оборудования | шт | 1
Материалы |  |  |  |  | 1
15 | Линейный актуатор FY020, 24VDC | шт | 4 |  | 1
16 | Фотоэлемент Weco 917T61-220V | шт | 2 |  | 1
17 | Блок питания, 24VDC, 5A | шт | 1 |  | 1
18 | Моностабильный датчик SJ12-N | шт | 4 |  | 1
19 | Бистабильный датчик SJ12-NA | шт | 2 |  | 1
20 | Реле 24V, MY2N-J 24VDC c колодкой PYFZ-14-E | шт | 12 |  | 1
21 | Мультифункциональный таймер 24VDC 83.02.0.240.0010 аналог | шт | 2 |  | 1
22 | Пост вызова на этаже со световой индикацией и ключевым доступом IP65 | шт | 2 |  | 1
23 | Пост приказа на платформе | шт | 1 |  | 1
24 | Клапан разрыва РВД цилиндра | шт | 2 |  | 1
25 | Пост ревизии | шт | 1 |  | 1
26 | Кнопка стоп в приямке, на этажах, на платформе не возвратные | шт | 4 |  | 1
27 | Концевой выключатель положения ворот XCE145C | шт | 2 |  | 1
28 | Щит электрический | шт | 2 |  | 1
29 | Кабель подвижный | м | 20 |  | 1
30 | Провод 1.5/2 | м | 100 |  | 1
31 | Гофра 25 | м | 50 |  | 1
32 | Хомуты | шт | 2 |  | 1
33 | Дюбель-хомуты | шт | 2 |  | 1
34 | Клеммные колодки | шт | 4 |  | 1
35 | Автоматический выключатель 16А однополюсной | шт | 2 |  | 1
36 | Клин с кронштейном для подвесного кабеля | шт | 2 |  | 1
37 | Прут D30ммх200мм | шт | 4 |  | 1
38 | Труба 100х100х1200мм | шт | 4 |  | 1
39 | Анкера 12х120 клиновые | шт | 16 |  | 1
[должность, подпись (инициалы, фамилия)]
[должность, подпись (инициалы, фамилия)]