## Лист1
Утверждаю:
Главный инженер
ООО «ЕвроСибЭнерго-Гидрогенерация»
филиал Усть-Илимская ГЭС
___________ С.В. Крапицкий
«____» _____________ 2023 г.
Дефектная ведомость (ведомость объемов работ) №1
на Ремонт кровли и ограждения кровли машзала
(наименование работ и затрат, наименование объекта)
| UIG10UMB10UU010 | [6 empty] | Инвентарный номер: ТГ0002093
№ п.п. | Наименование работ | Объем работ |  | Демонтируемый материал |  |  |  | Потребность в основных материалах
|  | Ед. изм. | Кол-во | Наименование | Ед.изм. | Кол-во | Использование (лом, утиль, мусор, реализация, повторное исп.) | Наименование | Ед. изм. | Кол-во | Поставка (заказчик/ подрядчик) |  |  |  | 520
1 | 2 | 3 | 4 | 5 | 6 | 7 | 8 | 9 | 10 | 11 | 12
Раздел 1. Замена парапетных плит
1 | Демонтаж парапетных плит установленных на растворе 1 плита по проекту 0,13м3 бетона | шт | 570 | Строительный мусор (2400кг/м3) | т | 177.84 | мусор
[5 empty] | м3 | 74.1
|  |  |  | Строительный мусор (1800кг/м3) | т | 12.426 | [6 empty] | 0.0218
[5 empty] | м3 | 6.9
2 | Установка на растворе из сухой смеси плит парапета массой: до 0,5 т 1 плита по проекту 0,13м3 бетона | шт | 570 |  |  |  |  | Плиты парапетные | шт/м3 | 570/74,1 | Подрядчик
[8 empty] | Смеси сухие монтажно-кладочные цементно-песчаные, В7,5 (М100), F50, крупность заполнителя не более 3,5 мм | т | 12.426 |  | 0.0218
3 | Сверление вертикальных отверстий в железобетонных конструкциях полов перфоратором глубиной 200 мм диаметром: до 20 мм 2 отв. в плите и 2 отв. в основании | отверстий | 2280 |  |  |  |  | Буры 16 х 150 | шт | 57.46 | Подрядчик | 0.0252 |  | по НПРМ сб. 46
4 | Установка анкерных болтов: в готовые гнезда с заделкой длиной до 1 м | т | 0.2839 | Строительный мусор (1800кг/м3) | т | 0.504 | мусор | Анкер клиновой 16х200 2шт х 1плиту вес 1 анкера 249 гр 70мм в плите 130мм в основании | т | 0.2839 | Подрядчик | 0.000249
[5 empty] | м3 | 0.28 |  | Раствор М100 гильза 30мм х 16мм х 2шт | м3 | 0.00687 |  |  |  | 60.288
5 | Герметизация мастикой швов: горизонтальных шов 0,12м+0,7м+0,15м | м | 553.87 |  |  |  |  | Мастика | т | 0.4154 | Подрядчик | 0.00075
6 | Погрузо-разгрузочные работы при автомобильных перевозках: Погрузка мусора строительного с погрузкой экскаваторами емкостью ковша до 0,5 м3 | т | 190.77
7 | Перевозка грузов автомобилями-самосвалами грузоподъемностью 10 т работающих вне карьера на расстояние: I класс груза до 23 км | т | 190.77
Раздел 2. Захоронение мусора
8 | Размещение строительного мусора (2400кг/м3) на полигоне | т | 177.84
|  | м3 | 74.1
9 | Размещение строительного мусора (1800кг/м3) на полигоне | т | 12.93
|  | м3 | 7.18
Примечание: Захоронение мусора осуществляется специализированной организацией в г. Усть-Илимске ООО "Стройфирма" Приказ № 23 от 16.11.2022 | [15 empty] | 1.35
Условия производства работ: | [15 empty] | 0.0539
МДС35 пр.1 т.1 п.4. Производство строительных и других работ на открытых и полуоткрытых производственных площадках в стесненных условиях: с наличием в зоне производства работ действующего технологического оборудования К=1,15 (п.п. 1-12)
Визы тех. Служб ИД (по принадлежности работ): |  |  |  |  | Подписи лиц,ответственных на филиале за составление дефектных ведомостей:
Подтверждение необходимости проведения работ
СЗС ООО «ЕвроСибЭнерго-Гидрогенерация» |  |  |  |  | Начальник ОППР У-ИГЭС |  |  |  | А.Н. Белов
| _________________________ /____________/ |  |  |  | Инженер по ОЭиР ЗиС ОППР У-ИГЭС |  |  |  | Е.А. Сухоцкий
[5 empty] | Зам.начальника ЦТО по ГТС У-ИГЭС |  |  |  | А.А. Тельнов