## Здание гаража (Боксы АТЦ) ЛСР
УТВЕРЖДАЮ
______________________
"____" ________________ 2026
ВЕДОМОСТЬ ОБЪЕМОВ РАБОТ № 01-01-01
Здание гаража (Боксы АТЦ) ЛСР 01-01-01 СМР 1013-679-АС+
Здание гаража ООО «ЭН+УГОЛЬ» филиал «Разрез Жеронский
№ п/п | Наименование | Ед. изм. | Кол. | Примечание
1 | 2 | 3 | 4 | 5
Раздел 1. Отделочные работы внутри помещения (потолок, фермы, стены, колонны) |  |  |  |  | Раздел 1. Отделочные работы внутри помещения (потолок, фермы, стены, колонны)
1 | Покрытие поверхностей грунтовкой глубокого проникновения: за 1 раз потолков (ребристые плиты перекрытия, фермы) | 100 м2 | 19,9845 ((18*96,7*1,6+18*24*1,6+18*2,63*11)/2) / 100
2 | Грунтовка акриловая ВД-АК-133 | т | 0.20584
3 | Окраска поливинилацетатными водоэмульсионными составами простая по штукатурке и сборным конструкциям: потолков, подготовленным под окраску (ребристые плиты перекрытия, фермы) | 100 м2 | 19,9845 ((18*96,7*1,6+18*24*1,6+18*2,63*11)/2) / 100
4 | Краска водно-дисперсионная акрилатная ВД-АК-101 | т | 1.0392
5 | Сплошное выравнивание внутренних поверхностей (однослойное оштукатуривание) из сухих растворных смесей толщиной до 10 мм: стен | 100 м2 | 2,7 (4,5*120/2) / 100
6 | Грунтовка акриловая ВД-АК-133 | т | 0,02781 0,0103*2,7
7 | Ceresit (Церезит ) CT 24 Light Легкая цементная штукатурка с перлитом (расход 11кг на м2 на 10 мм толщины) | кг | 2970 270*11
8 | Покрытие поверхностей грунтовкой глубокого проникновения: за 1 раз стен | 100 м2 | 9,432 (36*7,5*2+(6+12+24)*9,6) / 100
9 | Грунтовка акриловая ВД-АК-133 | т | 0.09715
10 | Окраска поливинилацетатными водоэмульсионными составами простая по штукатурке и сборным конструкциям: стен, подготовленным под окраску | 100 м2 | 9,432 (36*7,5*2+(6+12+24)*9,6) / 100
11 | Краска водно-дисперсионная акрилатная ВД-АК-101 | т | 0.49046
12 | Металлические модульные леса башенного типа высотой до 10 м: установка | 100 м2 | 9,54 (60*18-126) / 100
13 | Металлические модульные леса башенного типа высотой до 10 м: разборка | 100 м2 | 9,54 (60*18-126) / 100
Раздел 2. Ремонт бетонного пола, восстановление бетона в створе ворот |  |  |  |  | Раздел 2. Ремонт бетонного пола, восстановление бетона в створе ворот
14 | Устройство стяжек: бетонных толщиной 20 мм.(Общая толщина 50 мм) | 100 м2 | 0,72 (48*1.5) / 100
15 | Смеси бетонные тяжелого бетона (БСТ) на щебне из гравия, класс В20, F(1)100, W4 | м3 | 1.4688
16 | Устройство стяжек: на каждые 5 мм изменения толщины стяжки добавлять или исключать к норме 11-01-011-03 | 100 м2 | 0,72 (48*1.5) / 100
17 | Смеси бетонные тяжелого бетона (БСТ) на щебне из гравия, класс В20, F(1)100, W4 | м3 | 2.2032
18 | Армирование стяжек сетками сварными | 100 м2 | 0,72 (48*1.5) / 100
19 | Фиксаторы защитные для стяжного болта опалубки пластиковые, форма конус, диаметр 22 мм | 100 шт | 3,66 366 / 100
20 | Сетка стальная сварная из арматурной проволоки без покрытия, диаметр проволоки 4 мм, размер ячейки 50х50 мм | м2 | 72.72
21 | Железнение цементных покрытий | 100 м2 | 0,72 (48*1.5) / 100
Раздел 3. Ремонт кровли |  |  |  |  | Раздел 3. Ремонт кровли
22 | Разборка покрытий кровель: из рулонных материалов | 100 м2 | 23,1744 ((19,2*(96,7+24))) / 100
23 | Устройство выравнивающих стяжек: цементно-песчаных толщиной 15 мм | 100 м2 | 2,31744 ((19,2*(96,7+24)*0,10)) / 100
24 | Раствор готовый кладочный, цементный, М150 | м3 | 3.5457
25 | Устройство кровель скатных из наплавляемых материалов: в два слоя | 100 м2 | 23,1744 ((19,2*(96,7+24))) / 100
26 | Материал кровельный Техноэласт ЭПП-5, нижний слой, полиэфир | м2 | 2618.7072
27 | Материал кровельный Техноэласт ЭКП-5.3, верхний слой, серый, полиэфир | м2 | 2665.056
28 | Устройство колпаков над шахтами | шт | 2
29 | Устройство примыканий кровель из наплавляемых материалов к стенам и парапетам высотой: более 600 мм с одним фартуком | 100 м | 1,567 ((96,7+18+18+24)) / 100
30 | Материал кровельный Техноэласт ЭПП-5, | м2 | 296.163
Устройство водосточных внутренних труб | [5 empty] | Устройство водосточных внутренних труб
31 | Сборка с помощью крана на автомобильном ходу: листовые конструкции массой до 0,5 т (бачки, течки, воронки, желоба, лотки и пр.) | т | 0,3943212 2*3,14*0,5*23*0,00546
32 | Сталь листовая оцинкованная, толщина 0,7 мм | т | 0,3943212 2*3,14*0,5*23*0,00546
33 | Устройство металлической водосточной системы: прямых звеньев труб | м | 23 10+13
34 | Сталь листовая оцинкованная, толщина 0,7 мм | т | 0,3943212 2*3,14*0,5*23*0,00546
35 | Сборка с помощью крана на автомобильном ходу: стремянки, связи, кронштейны, тормозные конструкции и пр. | т | 0,1426 23*0,0062
36 | Уголок стальной горячекатаный равнополочный, марки стали Ст3сп, Ст3пс, ширина полок 35-56 мм, толщина полки 3-5 мм | т | 0,1426 23*0,0062
Раздел 4. Ремонтно-отделочные работы снаружи здания |  |  |  |  | Раздел 4. Ремонтно-отделочные работы снаружи здания
37 | Ремонт и восстановление герметизации горизонтальных и вертикальных стыков стеновых панелей прокладками на клее в один ряд | 100 м | 1,6305 ((1,8*20+3*96,7)/2) / 100
в осях «А/11-17»отм. +1.800 до +4.500, +6.900 до 7.500 | [5 empty] | в осях «А/11-17»отм. +1.800 до +4.500, +6.900 до 7.500
38 | Сплошное выравнивание внутренних поверхностей (однослойное оштукатуривание) из сухих растворных смесей толщиной до 10 мм: стен | 100 м2 | 0,570375 ((96,7*(2,4+0,6)-15*2,3*4)/16*6) / 100
39 | Грунтовка акриловая ВД-АК-133 | т | 0,0570375 0,0001*570,375
40 | Ceresit (Церезит ) CT 24 Light Легкая цементная штукатурка с перлитом (расход 11кг на м2 на 10 мм толщины) | кг | 627 57*11
в осях «А/18-22» отм. +1.800 до +4.500 | [5 empty] | в осях «А/18-22» отм. +1.800 до +4.500
41 | Сплошное выравнивание внутренних поверхностей (однослойное оштукатуривание) из сухих растворных смесей толщиной до 10 мм: стен | 100 м2 | 0,456 (24*2,7-4*1,2*4) / 100
42 | Грунтовка акриловая ВД-АК-133 | т | 0,0456 0,0001*456
43 | Ceresit (Церезит ) CT 24 Light Легкая цементная штукатурка с перлитом (расход 11кг на м2 на 10 мм толщины) | кг | 501,6 45,6*11
в осях «А-Г/22» отм. +1.800 до +3.200 | [5 empty] | в осях «А-Г/22» отм. +1.800 до +3.200
44 | Сплошное выравнивание внутренних поверхностей (однослойное оштукатуривание) из сухих растворных смесей толщиной до 10 мм: стен | 100 м2 | 0,252 (1,4*18) / 100
45 | Грунтовка акриловая ВД-АК-133 | т | 0,0025956 0,0103*0,252
46 | Ceresit (Церезит ) CT 24 Light Легкая цементная штукатурка с перлитом (расход 11кг на м2 на 10 мм толщины) | кг | 277,2 25,2*11
восстановление фактурного слоя цокольной панели ( А/11-17 отм. 0,000 до +0.500; А/11-13 отм. 0.000 до +1.800 | [5 empty] | восстановление фактурного слоя цокольной панели ( А/11-17 отм. 0,000 до +0.500; А/11-13 отм. 0.000 до +1.800
47 | Восстановление разрушенной части поверхности толщиной слоя 10 мм бетонных и железобетонных конструкций | м2 | 33,6 36*0,5+12*1,3
48 | Смеси сухие безусадочные на цементной основе с содержанием полимерной фибры для ремонта бетонных, железобетонных и кирпичных конструкций, тиксотропного типа, класс R4, В45 (М600), F600, W18, крупность заполнителя до 1 мм, расход 2,1 кг/м2 при толщине слоя 1 мм | кг | 783.552
Раздел 5. Окраска фасадов с подготовкой поверхности |  |  |  |  | Раздел 5. Окраска фасадов с подготовкой поверхности
49 | Окраска фасадов с люлек с подготовкой поверхности: (очистка, шилифовка, огрутовка, покраска на 2 раза) | 100 м2 | 7,831 (36*10+(24+18)*13-6*(4,1*4)-3,1*3-3,1*2*2-1,4*2) / 100
50 | Состав грунтовочный укрепляющий универсальный | кг | 117,465 0,15*783,1
51 | Штукатурка цементная фасадная | кг | 5989,95 1,53*5*783
52 | Краска водно-дисперсионная MWL Мастер фасадная | т | 0,7690042 0,352395+0,4166092
Раздел 6. 1013-679-АС. |  |  |  |  | Раздел 6. 1013-679-АС.
в помещение котельной | [5 empty] | в помещение котельной
53 | Разборка: кирпичных стен ( пробивка проема в котельную, демонтаж сущ. кирпич.перегородок ) | м3 | 8,09025 1,41*2,1*0,25+(7+5)*2,45*0,25
54 | Устройство в кирпичных стенах борозд с использованием штробореза площадью сечения: до 20 см2 | 100 м | 0,038 3,8 / 100
55 | Сверление отверстий: в кирпичных стенах электроперфоратором диаметром до 20 мм, толщина стен 0,5 кирпича | 100 отверстий | 0,15 15 / 100
56 | Сверление отверстий: на каждые 0,5 кирпича толщины стен добавлять к норме 69-01-002-01 | 100 отверстий | 0,15 15 / 100
Раздел 7. Дымовая труба |  |  |  |  | Раздел 7. Дымовая труба
57 | Демонтаж труб вытяжных, дымовых и вентиляционных диаметром до 3250 мм из листовой стали высотой: до 45 м | т | 1.5
58 | Демонтаж опор отдельно стоящих башенного и портального типов высотой до 45 м ( распорок, опорной плиты ) | т | 1,698 0,498+1,2
59 | Монтаж труб вытяжных, дымовых и вентиляционных диаметром до 3250 мм из листовой стали высотой: до 45 м | т | 2.3
60 | Труба дымовая диаметр 630, присоединительный фланец к котлу; комплект растяжек; комплект талреп; опорная плита. | м | 24 2*12
61 | Закрепление расчалок (оттяжек) длиной до 50 м внизу, диаметр каната: свыше 18 до 20 мм | шт | 3
62 | Закрепление расчалок (оттяжек) длиной до 50 м на высоте до 10 м, диаметр каната: свыше 18 до 20 мм | шт | 3
63 | Обезжиривание поверхностей аппаратов и трубопроводов диаметром до 500 мм: этиловым спиртом | 100 м2 | 0,474768 (2*3,14*0,315*24) / 100
64 | Окраска металлических огрунтованных поверхностей: грунт-краской цинконаполненной однокомпонентной полиуретановой | 100 м2 | 0,474768 (2*3,14*0,315*24) / 100
65 | Грунтовка АРМОКОТ ТЕРМО | кг | 14,31 0,3*47,7
66 | Окраска металлических огрунтованных поверхностей: эмалью ХС-436 | 100 м2 | 0,474768 (2*3,14*0,315*24) / 100
67 | Окраска металлических огрунтованных поверхностей: грунт-краской цинконаполненной однокомпонентной полиуретановой | 100 м2 | 0,474768 (2*3,14*0,315*24) / 100
68 | Термостойкай эмалью КО-8111 600 гр.Расход краски:0.12-0.22 кг/м² *3 слоя | кг | 31,3302 0,22*3*47,47
Заземление трубы | [5 empty] | Заземление трубы
69 | Разработка грунта вручную в траншеях глубиной до 2 м без креплений с откосами, группа грунтов: 2 | 100 м3 | 0,015 1,5 / 100
70 | Засыпка вручную траншей, пазух котлованов и ям, группа грунтов: 1 | 100 м3 | 0,015 1,5 / 100
71 | Проводник заземляющий открыто по строительным основаниям: из круглой стали диаметром 8 мм | 100 м | 0,04 4 / 100
72 | Прокат стальной горячекатаный круглый, марки стали 09Г2С, 12Г2С, диаметр 8 мм | т | 0.001576
Раздел 8. Устройство смотровых ям |  |  |  |  | Раздел 8. Устройство смотровых ям
Земляные работы | [5 empty] | Земляные работы
73 | Разборка бетонных полов с основанием подземной части зданий | 10 м2 | 12,06 120,6 / 10
74 | Разработка грунта вручную в траншеях глубиной до 2 м без креплений с откосами, группа грунтов: 2 | 100 м3 | 1,271 127,1 / 100
75 | Засыпка вручную траншей, пазух котлованов и ям, группа грунтов: 1 | 100 м3 | 0,4904 49,04 / 100
76 | Уплотнение грунта пневматическими трамбовками, группа грунтов: 1-2 | 100 м3 | 0,4904 49,04 / 100
Вывоз излишков грунта | [5 empty] | Вывоз излишков грунта
77 | Погрузка в автотранспортное средство: мусор строительный с погрузкой экскаваторами емкостью ковша до 0,5 м3 | 1т груза | 140.35
78 | Перевозка грузов I класса автомобилями-самосвалами грузоподъемностью до 30 т по дорогам с переходным (булыжным, щебеночным, гравийным) дорожным покрытием на расстояние 15 км | 1т груза | 140.35
Устройство фундамента ФМ1.2 ( 2 шт.) | [5 empty] | Устройство фундамента ФМ1.2 ( 2 шт.)
79 | Устройство железобетонных фундаментов общего назначения объемом: до 5 м3 | 100 м3 | 0,00845 0,845 / 100
80 | Смеси бетонные тяжелого бетона (БСТ) для гидротехнических сооружений на щебне из гравия, класс В15, F(1)100, W4 | м3 | 1,14 0,57*2
81 | Щиты настила, толщина 40 мм | м2 | 0.41828
82 | Сталь арматурная горячекатаная периодического профиля, класс A-III, диаметр 12 мм | т | 0,0541 (0,01343+0,01362)*2
83 | Сталь арматурная горячекатаная периодического профиля, класс A-III, диаметр 8 мм | т | 0,01196 (0,00598*2)
84 | Сталь арматурная горячекатаная гладкая, класс A-I, диаметр 8 мм | т | 0,0071 0,00355*2
Устройство фундаментов и ям смотровых из монолитного железобетона | [5 empty] | Устройство фундаментов и ям смотровых из монолитного железобетона
85 | Устройство бетонной подготовки | 100 м3 | 0,1138 11,38 / 100
86 | Смеси бетонные тяжелого бетона (БСТ) на щебне из гравия, класс В7,5, F(1)50, W2 | м3 | 11.6076
87 | Устройство монолитных железобетонных смотровых ям | 100 м3 | 0,3012 30,12 / 100
88 | Щиты настила, толщина 40 мм | м2 | 11.0842
89 | Сталь арматурная горячекатаная периодического профиля, класс A-III, диаметр 12 мм | т | 0,48662 0,24331*2
90 | Сталь арматурная горячекатаная периодического профиля, класс A-III, диаметр 10 мм | т | 1,1989 (204,23+194,22+174,96+26,04)/1000*2
91 | Сталь арматурная горячекатаная гладкая, класс A-I, диаметр 8 мм | т | 0,4841 (23,94+24+13,20+180,91)/1000*2
92 | Смеси бетонные тяжелого бетона (БСТ) для гидротехнических сооружений на щебне из гравия, класс В20, F(1)150, W4 | м3 | 30.5718
Закладные детали | [5 empty] | Закладные детали
93 | Установка закладных деталей весом: до 4 кг.(М2 массой 0,93 кг; М5 массой 3,5 кг) | т | 0,136 0,052+0,084
94 | Детали закладные и накладные изготовленные с применением сварки, гнутья, сверления (пробивки) отверстий (при наличии одной из этих операций или всего перечня в любых сочетаниях), поставляемые отдельно | т | 0.136
95 | Установка закладных деталей весом: свыше 4 до 20 кг. (М1 массой 5,73 кг; М3 массой 5,53 кг; М4 массой 5,9 кг) | т | 0,6592 0,16+0,0236+0,4756
96 | Детали закладные и накладные изготовленные с применением сварки, гнутья, сверления (пробивки) отверстий (при наличии одной из этих операций или всего перечня в любых сочетаниях), поставляемые отдельно | т | 0.6592
97 | Установка закладных деталей весом: свыше 4 до 20 кг ( Мн-1) | т | 0.0468
98 | Детали закладные и накладные изготовленные с применением сварки, гнутья, сверления (пробивки) отверстий (при наличии одной из этих операций или всего перечня в любых сочетаниях), поставляемые отдельно | т | 0.0468
Устройство приямка из колец ж/б стеновых КС-7-1-1 | [5 empty] | Устройство приямка из колец ж/б стеновых КС-7-1-1
99 | Устройство круглых сборных железобетонных канализационных колодцев диаметром: 1 м в сухих грунтах (устройство приямка с установкой крышки приямка МС 1 ) | 10 м3 | 0,0688 (0,172*4) / 10
100 | Крышка люка стальная предохранительная с запорным устройством для смотровых колодцев, толщина стали 5 мм | шт | 2
101 | Кольцо железобетонное для смотровых колодцев водопроводных и канализационных сетей, внутренний диаметр 700 мм и высота 0,29 м, расход арматуры 6 кг на 1 м, бетон В15, объем 0,172 м3 | м3 | 0,688 0,172*4
102 | Гидроизоляция боковая обмазочная полимерной мастикой на основе бутилкаучука в один слой | 100 м2 | 1,2915 129,15 / 100
103 | Мастика битумная гидроизоляционная, приклеивающая для битумных и битумно-полимерных рулонных гидроизоляционных материалов, холодная, температура размягчения не ниже +70 °C, прочность сцепления с бетоном 0,3 МПа, расход 0,7-1,0 кг/м2 при толщине слоя 1 мм | кг | 71.8332
104 | Гидроизоляция боковая обмазочная битумная в 2 слоя по выровненной поверхности бутовой кладки, кирпичу, бетону | 100 м2 | 1,2915 129,15 / 100
105 | Битум нефтяной строительный БН-90/10 | т | 0.020664
106 | Мастика битумная гидроизоляционная, приклеивающая для битумных и битумно-полимерных рулонных гидроизоляционных материалов, холодная, температура размягчения не ниже +70 °C, прочность сцепления с бетоном 0,3 МПа, расход 0,7-1,0 кг/м2 при толщине слоя 1 мм | кг | 309,96 0,30996*1000
107 | Устройство бетонных лестниц | 100 м3 | 0,02228 2,228 / 100
108 | Смеси бетонные тяжелого бетона (БСТ) для гидротехнических сооружений на щебне из гравия, класс В15, F(1)100, W4 | м3 | 2.2726
109 | Щиты настила, толщина 40 мм | м2 | 1.1029
110 | Устройство стяжек: цементных толщиной 20 мм | 100 м2 | 0,2454 24,54 / 100
111 | Раствор готовый кладочный, цементный, М150 | м3 | 0.50062
112 | Устройство стяжек: на каждые 5 мм изменения толщины стяжки добавлять или исключать к норме 11-01-011-01 ( общая толщина слоя 40 мм) | 100 м2 | 0,2454 24,54 / 100
113 | Раствор готовый кладочный, цементный, М150 | м3 | 0.12515
Устройство ниш электроосвещения НЭ1 | [5 empty] | Устройство ниш электроосвещения НЭ1
114 | Заполнение оконных проемов отдельными элементами в каменных стенах промышленных зданий, переплеты одинарные: открывающиеся, площадь проема до 5 м2 | 100 м2 | 0,034706 (0,67*0,37*14) / 100
115 | Переплеты оконные деревянные, площадь от 2 до 5,2 м2 | м2 | 3.1582
116 | Поковки строительные с механической обработкой (скобы, закрепы, хомуты), масса до 10 кг | кг | 1,36 0,17*2*4
117 | Остекление деревянных переплетов промышленных зданий стеклом: оконным, установленных в коробки | 100 м2 | 0,069412 (0,67*0,37*14*2) / 100
118 | Стекло протовоударное закаленное 8 мм | м2 | 6.94
Восстановление пола по грунту | [5 empty] | Восстановление пола по грунту
119 | Уплотнение грунта: щебнем | 100 м2 | 0,6688 66,88 / 100
120 | Щебень из плотных горных пород для строительных работ М 400, фракция 40-80(70) мм | м3 | 3.4109
121 | Устройство стяжек: бетонных толщиной 20 мм.(Общая толщина 100 мм) | 100 м2 | 0,7158 (66,88+4,7) / 100
122 | Смеси бетонные тяжелого бетона (БСТ) на щебне из гравия, класс В7,5, F(1)50, W2 | м3 | 1.4602
123 | Устройство стяжек: на каждые 5 мм изменения толщины стяжки добавлять или исключать к норме 11-01-011-03 | 100 м2 | 0,7158 (66,88+4,7) / 100
124 | Смеси бетонные тяжелого бетона (БСТ) на щебне из гравия, класс В7,5, F(1)50, W2 | м3 | 5.8409
125 | Армирование стяжек сетками сварными | 100 м2 | 0,7158 (66,88+4,7) / 100
126 | Клинья пластиковые монтажные | 100 шт | 3,64 364 / 100
127 | Сетка стальная сварная из арматурной проволоки без покрытия, диаметр проволоки 5 мм, размер ячейки 100х100 мм | м2 | 72.2958
128 | Устройство стяжек: бетонных толщиной 20 мм.(Общая толщина 50 мм) | 100 м2 | 0,6688 66,88 / 100
129 | Смеси бетонные тяжелого бетона (БСТ) на щебне из гравия, класс В20, F(1)100, W4 | м3 | 1.3644
130 | Устройство стяжек: на каждые 5 мм изменения толщины стяжки добавлять или исключать к норме 11-01-011-03 | 100 м2 | 0,6688 66,88 / 100
131 | Смеси бетонные тяжелого бетона (БСТ) на щебне из гравия, класс В20, F(1)100, W4 | м3 | 2.0465
132 | Укладка демпферной ленты | 100 м | 0,776 77.6 / 100
133 | Ленты пенополиэтиленовые, демпферные для компенсации температурного расширения цементной стяжки, ширина 100 мм, толщина 10 мм | 100 м | 0,776 77.6 / 100
Раздел 9. Монтаж металлоконструкций, устройство перекрытия, перегородок |  |  |  |  | Раздел 9. Монтаж металлоконструкций, устройство перекрытия, перегородок
134 | Монтаж опорных стоек для пролетов: до 24 м | т | 4.1638
135 | Каркасы металлические из горячекатаных профилей (уголок, швеллер, двутавр ) c антикоррозийной защитой - 2 слоя эмали ПФ-115 (ГОСТ 6465-76*) по одному слою грунтовки ГФ-21 (ГОСТ 25129-2020) | т | 4.1638
136 | Монтаж связей и распорок из одиночных и парных уголков, гнутосварных профилей для пролетов: до 24 м при высоте здания до 25 м | т | 0.9013
137 | Каркасы металлические из горячекатаных профилей (уголок, швеллер, двутавр ) c антикоррозийной защитой - 2 слоя эмали ПФ-115 (ГОСТ 6465-76*) по одному слою грунтовки ГФ-21 (ГОСТ 25129-2020) | т | 0.9013
138 | Монтаж каркасов подвесных потолков с подвесками и деталями крепления | т | 1.4022
139 | Каркасы металлические из горячекатаных профилей (уголок, швеллер, двутавр ) c антикоррозийной защитой - 2 слоя эмали ПФ-115 (ГОСТ 6465-76*) по одному слою грунтовки ГФ-21 (ГОСТ 25129-2020) | т | 1.4022
140 | Сталь листовая оцинкованная с полимерным покрытием (металлопласт), толщина 0,55 мм, ширина 1250 мм | м2 | 10
141 | Облицовка потолка стальным профилированным листом | 100 м2 | 1,32 132 / 100
142 | Профнастил оцинкованный НС35-1000-0,7 | м2 | 133,32 132*1,01
143 | Изоляция покрытий и перекрытий изделиями из волокнистых и зернистых материалов насухо | м3 | 6.6
144 | Плиты теплоизоляционные ( Изовер Профи 50х1200х4100) | м3 | 6.732
145 | Устройство пароизоляции в один слой насухо | 100 м2 | 2,7 270 / 100
146 | Пароизоляция Изоспан В | м2 | 278,1 270*1,03
147 | Монтаж ограждающих конструкций стен: из многослойных панелей заводской готовности при высоте здания до 50 м ( толщиной 60 мм) | 100 м2 | 2,3981 239,81 / 100
148 | Сталь листовая оцинкованная с полимерным покрытием (металлопласт), толщина 0,55 мм, ширина 1250 мм | м2 | 46
149 | Сэндвич-панель трехслойная стеновая, сердцевина из пенополистирола, металлическая облицовка с двух сторон толщиной 0,7 мм, тип покрытия полиэстер, внутренняя облицовка гладкая, наружная облицовка накатка, с симметричным замком, толщина 60 мм ( цвет по согласованию с заказчиком согласно фирменного стиля ) | м2 | 258,5 6*18+2,2*2+2,8*2+3,3*2+3,6*2+3,9*2+4,1*2+4,3*4+4,4*2+4,6*10+4,3*9
150 | Монтаж ограждающих конструкций стен: из многослойных панелей заводской готовности при высоте здания до 50 м ( толщиной 150 мм) | 100 м2 | 0,199 19,9 / 100
151 | Сэндвич-панель трехслойная стеновая, сердцевина из базальтового волокна, металлическая облицовка с двух сторон толщиной 0,7 мм, тип покрытия полиэстер, внутренняя облицовка гладкая, наружная облицовка накатка, с симметричным замком, толщина 150 мм ( цвет по согласованию с заказчиком согласно фирменного стиля ) | м2 | 19 1*3*5+1*2*2
152 | Сталь листовая оцинкованная с полимерным покрытием (металлопласт), толщина 0,55 мм, ширина 1250 мм | м2 | 10
153 | Монтаж перегородок: стальных, консольных, сетчатых с дверным полотном | 100 м2 | 0,6883 (64+2,1*1,4+2,1*0,9) / 100
154 | Каркасы металлические из горячекатаных профилей (уголок, швеллер, двутавр, сетка ) c антикоррозийной защитой - 2 слоя эмали ПФ-115 (ГОСТ 6465-76*) по одному слою грунтовки ГФ-21 (ГОСТ 25129-2020) | т | 1,46814 1,353+0,07179+0,04335
155 | Монтаж перегородок с дверным полотном: ( из профлиста). (Сварочный пост, вент. камера) | 100 м2 | 0,5847 (52,8+2,1*0,9*3) / 100
156 | Облицовка стальным профилированным листом | 100 м2 | 0,5847 (52,8+2,1*0,9*3) / 100
157 | Каркасы металлические из горячекатаных профилей (уголок, швеллер, двутавр ) c антикоррозийной защитой - 2 слоя эмали ПФ-115 (ГОСТ 6465-76*) по одному слою грунтовки ГФ-21 (ГОСТ 25129-2020) | т | 1,07486 0,345+0,60185+0,04267*3
158 | Профнастил оцинкованный с лакокрасочным или полимерным покрытием С10-1000-0,7 ( цвет по согласованию с заказчиком согласно фирменного стиля ) | м2 | 59,6496 58,48*1,02
для химических анкеров | [5 empty] | для химических анкеров
159 | Сверление вертикальных отверстий в бетонных конструкциях полов перфоратором глубиной 200 мм диаметром: до 20 мм (глубиной сверления 100 мм) | 100 отверстий | 0,92 92 / 100
160 | На каждые 10 мм изменения глубины сверления добавлять или исключать: к норме 46-03-013-01 | 100 отверстий | -0,92 -92 / 100
161 | Сверление вертикальных отверстий в бетонных конструкциях полов перфоратором глубиной 200 мм диаметром: до 20 мм (глубиной сверления 300 мм) | 100 отверстий | 0,16 16 / 100
162 | На каждые 10 мм изменения глубины сверления добавлять или исключать: к норме 46-03-013-01 | 100 отверстий | 0,16 16 / 100
163 | Сверление горизонтальных отверстий в бетонных конструкциях стен перфоратором глубиной 200 мм диаметром: до 20 мм (глубиной сверления 100 мм) | 100 отверстий | 0,44 44 / 100
164 | На каждые 10 мм изменения глубины сверления добавлять или исключать: к норме 46-03-013-45 | 100 отверстий | -0,44 -44 / 100
165 | Установка анкерных болтов: химических анкер-капсул, диаметр отверстия до 18 мм (М12- 136 шт; М16-16шт) (анкер шпильк учтены в металлопрокате ) | 100 шт | 1,52 (136+16) / 100
166 | Анкер химический PRO-2000 Химический анкер 300мл | шт | 51
Раздел 10. Усиление проема |  |  |  |  | Раздел 10. Усиление проема
167 | Обрамление проемов угловой сталью | т | 0.1218
168 | Прокат стальной горячекатаный полосовой, марки стали Ст3сп, Ст3пс, толщиной 5 мм | т | 0,01999 (10,60+8,19+1,2)/1000
169 | Уголок стальной горячекатаный равнополочный, марки стали Ст3сп, Ст3пс, ширина полок 63-100 мм, толщина полки 4-16 мм | т | 0,0404 4*10,10/1000
170 | Швеллеры стальные горячекатаные | т | 0,05396 2*26,98/1000
171 | Шпильки стальные резьбовые, диаметр резьбы М16 с гайкой, шайбой | т | 0,004642 (4,26+0,038+0,011+0,333)/1000
Раздел 11. Заделка проемов , установка оконных, дверных блоков |  |  |  |  | Раздел 11. Заделка проемов , установка оконных, дверных блоков
172 | Установка в жилых и общественных зданиях оконных блоков из ПВХ профилей: поворотных (откидных, поворотно-откидных) с площадью проема более 2 м2 трехстворчатых, в том числе при наличии створок глухого остекления | 100 м2 | 0,06 (1*3*2) / 100
173 | Блок оконный из ПВХ-профиля двустворчатый, с глухой и поворотной створкой, двухкамерным стеклопакетом толщиной 32 мм, площадь от 2,51 до 3 м2 | м2 | 6 1*3*2
174 | Устройство обделок на фасадах (наружные подоконники, пояски, балконы и др.): без водосточных труб | 100 м2 | 0,018 (3*2*0,3) / 100
175 | Установка подоконных досок из ПВХ: в панельных стенах | 100 м | 0,06 (3*2) / 100
176 | Заглушки торцевые двусторонние к подоконной доске из ПВХ, цвет белый, размеры 40х480 мм | 10 шт | 0.2
177 | Доска подоконная из ПВХ, ширина 100 мм | м | 6
Двери | [5 empty] | Двери
178 | Установка противопожарных дверей: двупольных глухих ( в шиномантаж 2 шт, котельную, в вторую часть здания ) | м2 | 11,76 1,4*2,1*4
179 | Блок дверной металлический противопожарный двупольный, предел огнестойкости EI 60, с заполнением минеральной ватой, окрашенный порошковыми красками, с замком-защелкой, с доводчиком, размеры 1400х2100 мм | шт | 4
Раздел 12. Ворота |  |  |  |  | Раздел 12. Ворота
180 | Демотнаж ворот деревянных с утепленными полотнами. | 100 м2 | 1,4428 (6*4,2*4,2+4*3,1*3,1) / 100
181 | Изготовление и установка ворот в готовые проемы | т | 2,37316 0,23558*2+0,317*6
182 | Каркасы металлические из горячекатаных профилей (уголок 75, швеллер 10 ) c антикоррозийной защитой - 2 слоя эмали ПФ-115 (ГОСТ 6465-76*) по одному слою грунтовки ГФ-21 (ГОСТ 25129-2020) ( Каркас ворот 3,1*3,1 в количестве 2 шт.) | т | 0,47116 0,23558*2
183 | Каркасы металлические из горячекатаных профилей (уголок 75, швеллер 10 ) c антикоррозийной защитой - 2 слоя эмали ПФ-115 (ГОСТ 6465-76*) по одному слою грунтовки ГФ-21 (ГОСТ 25129-2020) ( каркас ворот 4,1*4 в количестве 4 шт. ) | т | 1,268 0,317*4
184 | Каркасы металлические из горячекатаных профилей (уголок 75, швеллер 10 ) c антикоррозийной защитой - 2 слоя эмали ПФ-115 (ГОСТ 6465-76*) по одному слою грунтовки ГФ-21 (ГОСТ 25129-2020) ( каркас ворот 4,1*4 с калиткой в количестве 2 шт. ) | т | 0,7 0,350*2
185 | Изоляция покрытий и перекрытий изделиями из волокнистых и зернистых материалов насухо | м3 | 11,762 (3,1*3,1*2+4,1*4,*6)*0,1
186 | Плиты теплоизоляционные из минеральной ваты на основе базальтовых пород, толщина 120 мм | м2 | 117,62 (3,1*3,1*2+4,1*4*6)
187 | Облицовка ворот стальным профилированным листом (с двух сторон) | 100 м2 | 2,3524 ((3,1*3,1*2+4*4,1*6)*2) / 100
188 | Профнастил оцинкованный с лакокрасочным или полимерным покрытием С10-1000-0,7 ( цвет по согласованию с заказчиком согласно фирменного стиля ) | м2 | 239,9448 (3,1*3,1*2+4*4,1*6)*2*1,02
Раздел 13. Устройство отмостки |  |  |  |  | Раздел 13. Устройство отмостки
189 | Разработка грунта вручную в траншеях глубиной до 2 м без креплений с откосами, группа грунтов: 2 | 100 м3 | 0,3134 ((96,7+24+18+18)*1*0,2) / 100
190 | Устройство основания под фундаменты: щебеночного | м3 | 15,67 (96,7+24+18+18)*1*0,10
191 | Смесь щебеночно-песчаная готовая, щебень из плотных горных пород М 600, номер смеси С4, размер зерен 0-80 мм | м3 | 18.0205
192 | Устройство бетонной отмосnки | 100 м3 | 0,1567 ((96,7+24+18+18)*1*0,10) / 100
193 | Смеси бетонные тяжелого бетона (БСТ) на щебне из гравия, класс В20, F(1)100, W4 | м3 | 15.98
194 | Армирование стяжек сетками сварными | 100 м2 | 1,567 ((96,7+24+18+18)*1) / 100
195 | Фиксаторы защитные для стяжного болта опалубки пластиковые, форма конус, диаметр 22 мм | 100 шт | 7,97 797 / 100
196 | Сетка стальная сварная из арматурной проволоки без покрытия, диаметр проволоки 4 мм, размер ячейки 50х50 мм | м2 | 158.267
Раздел 14. Вывоз строительного мусора |  |  |  |  | Раздел 14. Вывоз строительного мусора
197 | Погрузка в автотранспортное средство: мусор строительный с погрузкой экскаваторами емкостью ковша до 0,5 м3 | 1т груза | 64.55
198 | Перевозка грузов I класса автомобилями-самосвалами грузоподъемностью до 30 т по дорогам с переходным (булыжным, щебеночным, гравийным) дорожным покрытием на расстояние 15 км | 1т груза | 64.55
Составил: ____________________________ Начальник сметного отдела ООО "ЭН+ УГОЛЬ" Беляева О.А.
[должность, подпись (инициалы, фамилия)]
Проверил: ____________________________
[должность, подпись (инициалы, фамилия)]