## ЛСР 02-01-01 _СМР _Автоматизаци
УТВЕРЖДАЮ:
Директор Филиала ООО "ЕвроСибЭнерго-Гидрогенерация"
Усть-Илимская ГЭС
______________________ А.А. Карпачёв
"____" ________________ 2024 г.
ВЕДОМОСТЬ ОБЪЕМОВ РАБОТ №2 (к смете № 02-01-01.2)
Автоматизация системы опроса КИА. Строительно - монтажные работы
Модернизация оборудования АИС «Струна-4М» бетонной плотины Усть-Илимской ГЭС
№ п/п | Наименование | Ед. изм. | Кол. | Примечание
1 | 2 | 3 | 4 | 5
Раздел 1. Демонтажные работы |  |  |  |  | Раздел 1. Демонтажные работы
1 | Отсоединение жил кабеля ВВГнг-LS(А) 3х2.5 от приборов автоматизации от КО-03 - 57 шт с одной стороны по 2 кабеля (всего 114 кабеля, в т.ч. 36 шт в 2024 г.) | кабель | 78 (114-36)
2 | Отсоединение жил кабеля LIYY 7х0.34 (от ИКСО-40, используется 6 жил) от приборов автоматизации от КО-03 - 57 шт с одной стороны 1 кабель | кабель | 57
3 | Отсоединение жил кабеля КИПвЭВнг(А)-LS 2х2х0.78 + экран от приборов автоматизации от КО-03 - 57 шт, с одной стороны 2 кабеля | кабель | 114
4 | Отсоединение жил кабеля КИПвЭВнг(А)-LS 2х2х0.78 + экран от приборов автоматизации от КП-7шт, с одной стороны 4 кабеля | кабель | 28
5 | Отсоединение жил кабеля от датчика (3 жилы) от приборов автоматизации от KF 0402G -170шт, с одной стороны 1 кабель | кабель | 170
6 | Отсоединение жил кабеля КВВГЭ 2х1 + экран от приборов автоматизации от KF 0402G -170шт, с одной стороны 1 кабель | кабель | 170
1 | Отсоединение жил кабеля LIYY 7х0.34 (от ИКСО-40, используется 6 жил) от приборов автоматизации от Об, Пр (отвесы) к приборам ИКСО - 57 шт, с одной стороны 1 кабель (кабель не требует демонтажа) | концов жил | 342
2 | Отсоединение жил кабеля КВВГ 7х1.0 (7 жил в 1 кабеле) от приборов автоматизации от РК, Т - 52 шт, с двух сторон 1 кабель (кабель не требует демонтажа) | концов жил | 728
3 | Отсоединение жил кабеля КВВГЭ 2х1 (2 жилы в 1 кабеле) от приборов автоматизации от РК (2667 шт) (кабельный журнал проекта 11392-АИ.КЖ 2010 г) (закладная КИА, пьезометры, термометры и т.д), кабель с 1 стороны (кабель не требует демонтажа) | концов жил | 5334
4 | Демонтаж коммутационных коробок КП, КФ, клеммных (ответвительных) коробок (IP65) | шт | 234 (7+57+170)
5 | Демонтаж терминалов "Струна-4М" (вес 8 кг/ед) | шт | 4
6 | Демонтаж блоков РК (вес 12 кг/шт) | шт | 52
7 | Демонтаж блоков предварительной коммутации " Струна-4М" (вес 9 кг/ед) | шт | 4
8 | Демонтаж кабеля, проложенного по существующим кабельным конструкциям (вес 0,2 кг/м) | м | 2700
9 | Демонтаж кабеля, проложенного в трубе (вес 0,2 кг/м) | м труб | 1030
10 | Демонтаж кабеля, проложенного на скобах (вес 0,2 кг/м) | м | 488
11 | Погрузка при автомобильных перевозках мусора строительного с погрузкой вручную | кг | 1536
12 | Перевозка грузов I класса автомобилями-самосвалами грузоподъемностью 10 т на расстояние 1,45 км | кг | 1536
Раздел 2. Устройство кабельных коммуникаций |  |  |  |  | Раздел 2. Устройство кабельных коммуникаций
13 | Измерение на смонтированном участке волоконно-оптического кабеля в одном направлении с числом волокон: 4 | измерение | 2
Раздел 3. Монтажные работы |  |  |  |  | Раздел 3. Монтажные работы
14 | Монтаж шкафа оптического ШО - 1, 2, 3, 4 | шт | 4
15 | Шкаф оптический ШО ФАНЕ.426431.001 (вес 25 кг/ед) | шт. | 4 | Поставка Подрядчика
16 | Анкерный болт с гайкой HNM 8х85 | шт | 16 | Поставка Подрядчика
17 | Разделка и подключение конца ПВ3 6х1 (подкл.заземления) с установкой наконечника к ШО 1-4 (4 шт), 1 кабель с 2-х сторон | жил | 8
18 | Монтаж терминала "Струна-5" | шт | 4
19 | Терминал "Струна-5" (вес 8,5 кг/ед) | шт. | 4 | Поставка Подрядчика
20 | Монтаж Блока предварительной коммутации "Струна-5" (БПК) | шт | 4
21 | Блок предварительной коммутации "Струна-5" (БПК) ФАНЕ.426453.001 (вес 5 кг/ед) | шт. | 4 | Поставка Подрядчика
22 | Монтаж клеммной коробки КП с разводкой и подключением жил кабеля | шт | 7
23 | RK 1024 T-Коробка 180х130х77, 24-клеммы, IP66 ( КП) | шт. | 7 | Поставка Подрядчика
24 | Монтаж ответвительной коробки KF 0402 G с разводкой и подключением жил кабеля | шт | 170
25 | KF 0402 G-Коробка, 104х104х70, 5-пол.кл.0,75-4кв.мм, (7хМ20/М25), серый, PC, УФ, IP67 | шт. | 170 | Поставка Подрядчика
26 | Установка сальника | шт. | 340
27 | Сальник кабельный с контргайкой и разгрузкой натяжения AKM 16 Hensel | шт. | 340 | Поставка Подрядчика
28 | Разделка конца 4-х жильного волоконно оптического кабеля 9/125 одномодовый, 4 волокна с установка наконечника, два кабеля с 2-х сторон. | 1 разделка | 4
29 | Разделка 8-ми жильного симметричного кабеля FTP Cat.5e 4x2x0,51 с установка коннектора, 6 кабелей с 2-х сторон | шт | 96
30 | Монтаж коннектора RJ-45 CAT5E не экранированный (RN5RJ45U) | шт | 12
31 | Коннектор RJ-45 CAT5E не экранированный (RN5RJ45U) | шт | 12 | Поставка Подрядчика
33 | Разделка конца 4-х жильного интерфейсного кабеля КИПвЭВнг(А)-LS 2х2х0.78 + экран (используется 2 жилы + экран) с установкой наконечника, 4 кабеля с одной стороны к ШО 1, 4 (2 шт) | концов жил | 24
34 | Разделка конца 3-х жильного силового кабеля ВВГнг-LS(А) 3х2.5 с установкой наконечника к ШО 1-4 (4 шт), 1 кабель с 2-х сторон | концов жил | 24
35 | Разделка конца 3-х жильного силового кабеля ВВГнг-LS(А) 3х2.5 с установкой наконечника к ШО 3 (1 шт), 1 кабель с 2-х сторон | концов жил | 6
36 | Разделка конца 3-х жильного силового кабеля ВВГнг-LS(А) 3х2.5 с установкой наконечника к ШО 1, 4 (2шт), 4 кабеля с 1 стороны | концов жил | 24
37 | Повторное подключение без разделки жил интерфейсного кабеля LIYY 7х0.34 (от ИКСО-40, используется 6 жил) к Об, Пр (отвесы) к приборам ИКСО-40 - 57 шт, 1 кабель с 1 стороны | концов жил | 342
38 | Повторное подключение без разделки жил интерфейсного кабеля КИПвЭВнг(А)-LS 4х2х0.78 + экран (всего 9 жил) к Об, Пр (отвесы) к РК, Т - 52 шт (РК), 1 кабеля с 2-х сторон | концов жил | 936
39 | Подключение жил силового кабеля ВВГнг-LS(А) 3х2.5 к ШО 1-4 (4 шт), 1 кабель с 2-х сторон | концов жил | 24
40 | Подключение жил силового кабеля ВВГнг-LS(А) 3х2.5 к ШО 3 (1 шт), 1 кабель с 2-х сторон | концов жил | 6
41 | Подключение жил силового кабеля ВВГнг-LS(А) 3х2.5 к ШО 1, 4 (2 шт), 4 кабель с 1 стороны | концов жил | 24
42 | Подключение жил интерфейсного кабеля КИПвЭВнг(А)-LS 2х2х0.78 + экран (используется 2 жилы + экран) к ШО 1, 4 (2 шт), 4 кабеля с 1 стороны | концов жил | 24
43 | Повторное подключение без разделки, кабель КВВГЭ 2х1.0. от приборов автоматизации Струна 4М (кабельный журнал проекта 11392-АИ.КЖ 2010 г) 2667 датчиков (закладная КИА, пьезометры, термометры и т.д), подключаемых к коммутаторам РК, 1 кабель с 1 стороны | концов жил | 5334
44 | Наконечник штыревой втулочный НШВИ 1,0-8 (медный) | шт | 3500 | Поставка Подрядчика
Раздел 4. Программное обеспечение |  |  |  |  | Раздел 4. Программное обеспечение
45 | Специальное программное обеспечение "Гедеон" | шт. | 1 | Поставка Подрядчика
Раздел 5. Запасные изделия и материалы |  |  |  |  | Раздел 5. Запасные изделия и материалы
46 | Терминал "Струна-5" | шт. | 1 | Поставка Подрядчика
Условия производства работ
1. Производство работ осуществляется на территории действующего предприятия в условиях разветвленной сети транспортных и инженерных коммуникаций, в стесненных условиях для складирования вблизи от действующего технологического оборудования.
2. Производство работ осуществляется вблизи объектов, находящихся под напряжением и внутри объектов капитального строительства, внутренняя проводка которых не обесточена.
Начальник СМГТС У-ИГЭС |  |  |  | А.А. Светличный
Ведущий инженер по надзору за строительством ОКС У-ИГЭС |  |  |  | Е.А. Сухоцкий