## ЛСР 02-01-01 _СМР _Автоматизаци
УТВЕРЖДАЮ:
Директор Филиала ООО "ЕвроСибЭнерго-Гидрогенерация"
Усть-Илимская ГЭС
______________________ А.А. Карпачёв
"____" ________________ 2024 г.
ВЕДОМОСТЬ ОБЪЕМОВ РАБОТ №1 (к смете № 02-01-01.1)
Автоматизация системы опроса КИА. Строительно - монтажные работы
Модернизация оборудования АИС «Струна-4М» бетонной плотины Усть-Илимской ГЭС
№ п/п | Наименование | Ед. изм. | Кол. | Примечание
1 | 2 | 3 | 4 | 5
Раздел 1. Демонтажные работы | [5 empty] | Раздел 1. Демонтажные работы
1 | Отсоединение жил кабеля от приборов автоматизации от датчиков DMP 331 (кабель не требует демонтажа) | шт | 36 |  | 7746
2 | Демонтаж датчиков DMP 331, работающий под давлением до 4 МПа | шт | 12
Раздел 2. Устройство кабельных коммуникаций | [5 empty] | Раздел 2. Устройство кабельных коммуникаций
3 | Затягивание провода в проложенные трубы и металлические рукава первого одножильного или многожильного в общей оплетке, суммарное сечение: до 2,5 мм2 | м | 5356.8
4 | Кабель КИПвЭВнг(A)-LS 2х2х0,78 | м | 750 | Поставка Заказчика
5 | Кабель КИПвЭВнг(A)-LS 4х2х0,78 | м | 3495 | Поставка Заказчика
6 | Кабель силовой с медными жилами ВВГнг(A)-LS 3х2,5-660 | м | 750 | Поставка Заказчика
7 | Кабель волоконно-оптический 9/125 одномодовый, 4 волокна Hyperline FO-DT-IN/OUT-9S-4-LSZH-BK | м | 360 | Поставка Заказчика
8 | Кабель SUPRLAN Median FTP Cat.5e 4x2xAWG24 Cu PVC Indoor 305м 01-1033-1 | м | 110 | Поставка Подрядчика
9 | Прокладка металлорукава с затянутым кабелем КИПвЭВнг 2х2х0,78 по существующим кабельным конструкциям, с креплением по всей длине. | м | 127 | Выполнение работ на высоте 2,5 м.
10 | Прокладка металлорукава с затянутым кабелем КИПвЭВнг 2х2х0,78 с креплением скобами по всей длине | м | 608
11 | Прокладка металлорукава с затянутым кабелем КИПвЭВнг 4х2х0,78 по существующим кабельным конструкциям, с креплением по всей длине | м | 2065 | Выполнение работ на высоте 2,5 м.
12 | Прокладка металлорукава с затянутым кабелем КИПвЭВнг 4х2х0,78 в существующей трубе | м | 1009
13 | Прокладка металлорукава с затянутым кабелем КИПвЭВнг 4х2х0,78 с креплением скобами по всей длине | м | 351
14 | Прокладка металлорукава с затянутым волоконно-оптическим кабелем HYPERLINE FO-D-IN/OUT-9-4-HFFR по существующим кабельным конструкциям, с креплением по всей длине | м | 339 | Выполнение работ на высоте 2,5 м.
15 | Прокладка металлорукава с затянутым волоконно-оптическим кабелем HYPERLINE FO-D-IN/OUT-9-4-HFFR с креплением скобами по всей длине | м | 14
16 | Прокладка металлорукава с затянутым кабелем FTP Cat.5e 4х2х0,51 по существующим кабельным конструкциям, с креплением по всей длине | м | 78 | Выполнение работ на высоте 2,5 м.
17 | Прокладка металлорукава с затянутым кабелем FTP Cat.5e 4х2х0,51 с креплением скобами по всей длине | м | 30
18 | Прокладка металлорукава с затянутым кабелем ВВГнг(А)-LS 3х2,5 по существующим кабельным конструкциям, с креплением по всей длине | м | 127 | Выполнение работ на высоте 2,5 м.
19 | Прокладка металлорукава с затянутым кабелем ВВГнг(А)-LS 3х2,5 с креплением скобами по всей длине | м | 608
20 | Металлорукав в ПВХ изоляции МПГ НГ 15 d15мм без протяжки черн. (уп.50м) ГОФРОМАТИК/ЗЭТАРУС zeta42811 | м | 5517 | Поставка Подрядчика
21 | Муфта соединительная СТМ-15(1/2 ) | шт. | 110 | Поставка Подрядчика
22 | Стяжка нейлоновая неоткрывающаяся 3,6х250 мм упаковка 100 шт. | шт | 30 | Поставка Подрядчика
23 | Скобы крепежные для рукавов металлических, диаметр 20 мм # Скоба металлическая однолапковая 19-20мм | шт | 2000 | Поставка Подрядчика
Раздел 3. Монтажные работы | [5 empty] | Раздел 3. Монтажные работы
24 | Установка датчиков для измерения давления жидкости с электронным модулем (помещен в корпус из нержавеющей стали марки 0H18N9), работающим под давлением до 4 МПа | шт | 12
25 | Преобразователь давления APLISENS PC-28.SMART/0...100кПа/0...4мH2O/PM12/М/RU | шт | 1 | Поставка Заказчика
26 | Преобразователь давления APLISENS PC-28.SMART/0...100кПа/0...6мH2O/PM12/М/RU | шт | 1 | Поставка Заказчика
27 | Преобразователь давления APLISENS PC-28.SMART/0...100кПа/0...10мH2O/PM12/М/RU | шт | 1 | Поставка Заказчика
28 | Преобразователь давления APLISENS PC-28.SMART/0...200кПа/0...16мH2O/PM12/М/RU | шт | 1 | Поставка Заказчика
29 | Преобразователь давления APLISENS PC-28.SMART/0...700кПа/0...25мH2O/PM12/М/RU | шт | 1 | Поставка Заказчика
30 | Преобразователь давления APLISENS PC-28.SMART/0...700кПа/0…40мH2O/PM12/М/RU | шт | 2 | Поставка Заказчика
31 | Преобразователь давления APLISENS PC-28.SMART/0...700кПа/0...60мH2O/PM12/М/RU | шт | 2 | Поставка Заказчика
32 | Преобразователь давления APLISENS PC-28.SMART/0...2,5МПа/0...100мH2O/PM12/М/RU | шт | 2 | Поставка Заказчика
33 | Преобразователь давления APLISENS PC-28.SMART/0...2,5МПа/0...160мH2O/PM12/М/RU | шт | 1 | Поставка Заказчика
34 | Монтаж коммутационной коробки КО-03 с разводкой и подключением жил кабеля | шт | 57
35 | Коробка коммутационная КО-03-24 ( КО-03) | шт. | 57 | Поставка Подрядчика
36 | Монтаж релейного коммутатора "Струна-5" ( РК) | шт | 52
37 | Релейный коммутатор "Струна-5" ( РК) (вес 5,5 кг/ед) | шт. | 52 | Поставка Подрядчика
38 | Разводка и подключение жил кабеля от приборов автоматизации от датчиков DMP 331 | шт. | 36
Раздел 5. Запасные изделия и материалы | [5 empty] | Раздел 5. Запасные изделия и материалы
39 | Релейный коммутатор "Струна-5" ( РК) | шт. | 1 | Поставка Подрядчика
40 | Блок предварительной коммутации "Струна-5" (БПК) ФАНЕ.426453.001 | шт. | 1 | Поставка Подрядчика
41 | Преобразователь давления APLISENS SG-25.SMART/0...10кПа/0…1,6мH2O 1/2,5м | шт | 1 | Поставка Заказчика
42 | Преобразователь давления APLISENS SG-25.SMART/0...10кПа/0…4мH2O 1/36м | шт | 1 | Поставка Заказчика
43 | Преобразователь давления APLISENS SG-25.SMART/0...10кПа/0…2,5мH2O 1/23м | шт | 1 | Поставка Заказчика
44 | Преобразователь давления APLISENS SG-25.SMART/0...10кПа/0…2,5мH2O 1/10м | шт | 3 | Поставка Заказчика
45 | Преобразователь давления APLISENS SG-25.SMART/0...10кПа/0…4мH2O 1/10м | шт | 2 | Поставка Заказчика
Условия производства работ
1. Производство работ осуществляется на территории действующего предприятия в условиях разветвленной сети транспортных и инженерных коммуникаций, в стесненных условиях для складирования вблизи от действующего технологического оборудования.
2. Производство работ осуществляется вблизи объектов, находящихся под напряжением и внутри объектов капитального строительства, внутренняя проводка которых не обесточена.
Начальник СМГТС У-ИГЭС |  |  |  | А.А. Светличный
Ведущий инженер по надзору за строительством ОКС У-ИГЭС |  |  |  | Е.А. Сухоцкий