## этап 1
Утверждаю:
Директор филиала ООО "ЕвроСибЭнерго-Гидрогенерация" Усть-Илимская ГЭС
_______________А.А. Карпачёв
"_____" ______________ 2024 г.
Ведомость объёмов работ № 02-01-03
Выполнение строительно-монтажных и пусконаладочных работ по объекту "Благоустройство прилегающей территории с устройством твердого покрытия из сборного железобетона"
Видеонаблюдение. Этап 1
2024год
№ п/п | Наименование работ | Ед. изм. | Кол-во | Примечание
1 | 2 | 3 | 4 | 5
Монтаж щита видеонаблюдения (10КС-2023-ВН.ВР лист 1, 10КС-2023-ВН.СО лист 1)
1 | Установка Шкафа (пульт) управления навесного, высота, ширина и глубина: до 600х600х350 мм. Шкаф уличный всепогодный настенный укомплектованный 12U (Ш600хГ500) комплектация Т2-IP65 ШТВ-Н-12.6.5-4ААА-Т2 | шт | 1 | Комплект крепления на столб для шкафа ККС-ШТВ-600
2 | Монтаж Профиля перфорированного монтажного длиной 2 м | м | 0.6
2.1 | DIN-рейки металлические, оцинкованные, размеры 7,5х35х600 мм | шт | 1
3 | Монтаж Коммутатора Dahua, неуправляемого DH-PFS3211-8GT-120 | шт | 1
4 | Монтаж Резервированного источника питания РИП-48 исп.01 (РИП-48-4/17М3-Р-RS) | шт | 1
5 | Монтаж Кросса стоечный 19 1U 8 портов SC | шт | 2
6 | Устройство защиты информационных портов оборудования Ethernet УЗЛ-ЕП 219437 | шт | 7
7 | Монтаж Многомодового модуля оптического DH-PFT3950 Dahua | шт | 2
7.1 | Трубка полиэтиленовая, диаметр 6-10 мм | м | 200
Доукомплектация существующего шкафа (10КС-2023-ВН.ВР лист 1, 10КС-2023-ВН.СО лист 1)
8 | Монтаж Сетевого видеорегистратора 16 каналов в стойку 19" DuoStation AnyIP 16-RE | шт | 1
9 | Монтаж Гигабитного медиаконвертера ethernet MC200CM | шт | 1
10 | Установка Мини-ПК без кулера (Неттоп) MSI Cubi N ADL-018RU | шт | 1
10.1 | 31.5" Монитор DEXP QF321K | шт | 1
10.2 | Крепление для монитора NB G40B | шт | 1
Щит ЩС КСБ-1
11 | Монтаж Выключателя автоматического однополюсного 16А С S201 6кА 2CDS251001R0164 | шт | 3
11.1 | Шина соединительная PIN 3п 63А (L=1м) IEK YNS21-3-063 | шт | 1
Монтаж кабельной продукции (10КС-2023-ВН.ВР лист 1, 10КС-2023-ВН.СО лист 1,2)
12 | Монтаж Кабеля до 35 кВ, подвешиваемого на тросе, масса 1 м кабеля: до 1 кг | м | 740
12.1 | Кабель силовой с медными жилами ВВГнг(A)-LS 3х2,5ок(N, PE)-660 | м | 173.4 | с учетом отхода
12.2 | Кабель оптический ОКК 8хG652D-2.7кH | м | 173.4 | с учетом отхода
12.3 | Кабель витая пара F/UTP 4х2х0,52, категория 5e | м | 408 | с учетом отхода
12.4 | Трос (канат) стальной в оболочке ПВХ, диаметр 3 мм | кг | 11.3832 | 240м строительная длина троса*0.0465кг, с учетом отхода
12.5 | Узел крепления УК-Н-01 | шт | 15
12.6 | Ленты бандажные для устройства вертикальной разметки на опорах контактной сети, из нержавеющей стали 08Х18Н10, толщина 0,76 мм, ширина 19 мм | м | 14
12.7 | Талреп крюк-кольцо оцинк М10х130 DIN1480 | шт | 2
12.8 | Коуши для стальных проводов КС-063-1 | шт | 15
12.9 | Полоски и пряжки для крепления проводов | шт | 200
13 | Монтаж оптических муфт для волоконно-оптических кабелей, устанавливаемых на опоре, способ герметизации корпуса: механический | шт | 2
13.1 | Оптическая муфта МПО-Ш3/48-3КС1645-К ССД | шт | 1
13.2 | Оптическая муфта МКО-П1/С09-10SC ССД | шт | 1
14 | Установка Сальника PG 11 диаметр проводника 7-9мм IP54 YSA20-10-11-54-K41 | шт | 30
Прокладка кабельной продукции в трубе
15 | Прокладка Трубы полиэтиленовой гибкие гофрированной легкой с протяжкой, номинальный внутренний диаметр 32 мм | м | 100
16 | Затягивание провода в проложенные трубы и металлические рукава первого одножильного или многожильного в общей оплетке, суммарное сечение: до 2,5 мм2 | м | 100
16.1 | Бронированный оптический кабель, не распространяющий горение, для прокладки в грунт ОКГМ-01-4х4ЕЗ-(7,0) | м | 51 | с учетом отхода
16.2 | Кабель силовой с медными жилами ВВГнг(A)-LS 3х2,5ок(N, PE)-660 | м | 51 | с учетом отхода
Камеры видеонаблюдения
17 | Монтаж 4Мп Уличная цилиндрическая IP-камера с варифокальным объективом 2,8-12мм и ИК -подсветкой до 50м. 18Вт (t-50 +70С) iDS-2CD7A46G0-IZHS | шт | 7
17.1 | Кронштейн столбовой DS-1275ZJ 239959 | шт | 7
18 | Монтаж Коробки разветвительной для открытой проводки, размеры 100х100х50 мм | шт | 7
19 | Включение в аппаратуру разъемов штепсельных, количество контактов в разъеме: до 14 шт. | шт | 7
Земляные работы (10КС-2023-ВН.ВР лист 1, 10КС-2023-ВН.СО лист 2)
20 | Разработка грунта вручную в траншеях глубиной до 2 м без креплений с откосами, группа грунтов: 2 | м3 | 12.32
21 | Устройство постели для двух кабелей в траншее | м | 44
22 | Песок природный для строительных работ I класс, средний | м3 | 4.4
23 | Засыпка вручную траншей, пазух котлованов и ям, группа грунтов: 1 | м3 | 7.92
24 | Погрузка вручную неуплотненного грунта из штабелей и отвалов в транспортные средства, группа грунтов: 1 | м3 | 4.4
25 | Перевозка грузов I класса автомобилями-самосвалами грузоподъемностью до 15 т на расстояние 1 км | т | 7.7 | 1,75тн/м3
Настройка
26 | Настройка простых сетевых трактов: конфигурация и настройка сетевых компонентов (мост, маршрутизатор, модем и т.п.) | шт | 1
27 | Измерение на смонтированном участке волоконно-оптического кабеля в одном направлении на двух длинах волн с числом волокон: 8 | участок | 1
28 | Измерение на кабельной площадке затухания зонового волоконно-оптического кабеля с числом волокон: 8 | участок | 1
Начальник ЦТО Усть-Илимской ГЭС |  |  |  | П.Ю. Туров
Ведущий инженер ОКС Усть-Илимской ГЭС |  |  |  | Е.А. Сухоцкий