## этап 2
Утверждаю:
Директор филиала ООО "ЕвроСибЭнерго-Гидрогенерация" Усть-Илимская ГЭС
_______________А.А. Карпачёв
"_____" ______________ 2024 г.
Ведомость объёмов работ № 02-01-01
Выполнение строительно-монтажных и пусконаладочных работ по объекту ""Благоустройство прилегающей территории с устройством твердого покрытия из сборного железобетона"
Конструкции железобетонные. Этап 2
2024год
№ п/п | Наименование работ | Ед. изм. | Кол-во | Примечание
1 | 2 | 3 | 4 | 5
Земляные работы
1 | Разработка грунта в отвал, группа грунтов 2. Экскаватором 97%, доработка вручную 3% | м3 | 335.79
2 | Засыпка вручную, группа грунтов: 2 | м3 | 75.49
3 | Разработка грунта экскаватором с погрузкой в автомобили-самосвалы, группа грунтов 1 | м3 | 260.3
4 | Перевозка грунта в резерв на 1км | т | 455.525 | 1,75тн/м3
5 | Работа на отвале | м3 | 260.3
Устройство подпорной стенки (10КС-2023- КЖ (08-23-КЖ лист 2,6))
6 | Устройство основания из песка (не под плиты) | м3 | 32.8
7 | Укладка плит железобетонных ленточных фундаментов ФЛ 20.8 - 0,5 м3 | шт / м3 | 31 / 15,5
7.1 | Песок природный для строительных работ II класс, средний | м3 | 27.5
8 | Укладка блоков и плит ленточных фундаментов при глубине котлована до 4 м. Плиты железобетонные ленточных фундаментов, ФЛ 24.12 - 0,91 м3 | шт / м3 | 80 / 72,8
8.1 | Песок природный для строительных работ II класс, средний | м3 | 115.72
9 | Установка блоков ФБС 12.6.6-Т, 0,4м3 | шт / м3 | 50 / 20 | поставка заказчика
10 | Установка блоков ФБС 24.6.6-Т, 0,82м3 | шт / м3 | 366 / 298,29 | поставка заказчика
11 | Устройство контрфорса из тяжелого бетона (БСТ), класс В15 (М200) F150 W6 | м3 | 4
12 | Щиты настила, толщина 25 мм | м2 | 1.6
Углы поворота (10КС-2023- КЖ (08-23-КЖ лист 2))
13 | Устройство стен подвалов и подпорных стен из тяжелого бетона (БСТ), класс В15 (М200) F150 W6 | м3 | 5
14 | Щиты настила, толщина 25 мм | м2 | 2
15 | Установка из Стали арматурной горячекатаной периодического профиля, класс A-III, диаметр 12 мм | т | 0.104
Деформационные швы
16 | Устройство осадочного шва из просмоленных досок для сопряжения существующих и пристраиваемых фундаментов | м2 | 0.315
16.1 | Доска обрезная, антисептированная, длина 4-6,5 м, ширина 75-150 мм, толщина 32-40 мм, сорт II | м3 | 0.78
17 | Устройство боковой обмазочной изоляции стен, фундаментов ручным способом из сухих смесей: толщиной слоя 10 мм | м2 | 12
17.1 | Смеси сухие строительные гидроизоляционные, цементные, для гидроизоляции и герметизации помещений | кг | 191.4
18 | Гидроизоляция боковая обмазочная битумная в 2 слоя по выровненной поверхности бутовой кладки, кирпичу, бетону | м2 | 11
18.1 | Мастика (праймер) битумная с органическими растворителями для подготовки бетонных и цементно-песчаных поверхностей перед укладкой кровельных и гидроизоляционных материалов, диапазон температур от -20 до +40 °C, Технониколь №01 расход 0,25-0,35 л/м2 | л | 3.85
18.2 | Мастика битумная гидроизоляционная для подземных строительных конструкций, холодная, готовая к применению, диапазон температур от -20 до +40 °C, прочность сцепления с металлом/бетоном не менее 0,1 МПа, МБПГ Технониколь расход для горизонтальной поверхности 1 кг/м2 | кг | 26.4
Гидроизоляция окрасочная боковая
19 | Устройство боковой обмазочной изоляции стен, фундаментов ручным способом из сухих смесей: толщиной слоя 10 мм | м2 | 790
19.1 | Смеси сухие строительные гидроизоляционные, цементные, для гидроизоляции и герметизации помещений | кг | 12600.5
20 | Гидроизоляция боковая обмазочная битумная в 2 слоя по выровненной поверхности бутовой кладки, кирпичу, бетону | м2 | 790
20.1 | Мастика (праймер) битумная с органическими растворителями для подготовки бетонных и цементно-песчаных поверхностей перед укладкой кровельных и гидроизоляционных материалов, диапазон температур от -20 до +40 °C, Технониколь №01 расход 0,25-0,35 л/м2 | л | 276.5
20.2 | Мастика битумная гидроизоляционная для подземных строительных конструкций, холодная, готовая к применению, диапазон температур от -20 до +40 °C, прочность сцепления с металлом/бетоном не менее 0,1 МПа, МБПГ Технониколь расход для горизонтальной поверхности 1 кг/м2 | кг | 1896
Ограждение ПО1 (10КС-2023- КЖ (08-23-КЖ лист 6))
21 | Установка металлических столбов ограждения, в начале и конце ограждения установить по 2 шт стойки | шт | 35
21.1 | Столб металлический для ограждений с фланцем 150х150 мм, покрытие цинк-порошковая эмаль, толщина стенки 1,5 мм, размеры 60х60 мм, высота 1600 мм (62х55х1500) | шт | 35
22 | Установка ограждений | секций | 32
22.1 | 2 скобы и болт Grand Line М6х40 | шт | 210
22.2 | Панели ограждения стальные сварные, три ребра жесткости, покрытие цинк-порошковая эмаль, диаметр прутков 5 мм, длина 3000 мм, размер ячейки 200х50 мм, высота 1530 мм | м | 96
Начальник ЦТО Усть-Илимской ГЭС |  |  |  | П.Ю. Туров
Ведущий инженер ОКС Усть-Илимской ГЭС |  |  |  | Е.А. Сухоцкий