## 02-01-01
Утверждаю:
Директор филиала ООО "ЕвроСибЭнерго-Гидрогенерация" Усть-Илимская ГЭС
_______________А.А. Карпачёв
"_____" ______________ 2024 г.
Ведомость объёмов работ № 02-01-01
Выполнение строительно-монтажных и пусконаладочных работ по объекту ""Благоустройство прилегающей территории с устройством твердого покрытия из сборного железобетона"
Ливневая канализация. Этап 1
2024год
№ п/п | Наименование работ | Ед. изм. | Кол-во | Примечание
1 | 2 | 3 | 4 | 5
I | Земляные работы
1 | Разработка грунта в траншеях экскаватором, в отвал группа грунтов 2 | м3 | 13.241
2 | Разработка грунта с погрузкой на автомобили-самосвалы в котлованах экскаваторами с ковшом вместимостью 0,5 м3, группа грунтов 2 | м3 | 14.55
3 | Доработка грунта вручную | м3 | 0.8595
4 | Крепление инвентарными щитами стенок траншей шириной до 2 м в грунтах: устойчивых | м2 | 149.184
4.1 | Щиты настила, толщина 40 мм | м2 | 32.8205
5 | Устройство основания под трубопроводы песчаного | м3 | 1.37 | Песок природный для строительных работ I класс, средний
6 | Обратная засыпка траншей и котлованов с перемещением грунта до 5 м бульдозерами, группа грунтов 2 | м3 | 15.77
7 | Уплотнение грунта пневматическими трамбовками, группа грунтов 1-2 | м3 | 15.77
8 | Разработка грунта экскаваторами с погрузкой на автомобили-самосвалы, вместимость ковша 0,65 (0,5-1) м3, группа грунтов: 1 | м3 | 12.88
7 | Перевозка грунта в резерв на расстояние 1 км | т | 22.54 | 1,75т/м3
8 | Работа на отвале, группа грунтов: 1 | м3 | 12.88
II | Земляные работы в охранной зоне ВЛ
9 | Разработка грунта с погрузкой на автомобили-самосвалы в траншеях экскаватором «обратная лопата» с ковшом вместимостью 0,65 (0,5-1) м3, группа грунтов: 2 | м3 | 133.889
10 | Доработка вручную грунта группы 2 | м3 | 4.1409
11 | Крепление инвентарными щитами стенок траншей шириной до 2 м в грунтах: устойчивых | м2 | 262.4 | Щиты настила, толщина 40 мм
12 | Устройство основания под трубопроводы песчаного | м3 | 6.92 | Песок природный для строительных работ I класс, средний
13 | Засыпка траншей и котлованов с перемещением грунта до 5 м бульдозерами мощностью: 79 кВт (108 л.с.), группа грунтов 2 | м3 | 109.68
14 | Уплотнение грунта пневматическими трамбовками, группа грунтов: 1-2 | м3 | 109.68
15 | Разработка грунта экскаваторами с погрузкой на автомобили-самосвалы, вместимость ковша 0,65 (0,5-1) м3, группа грунтов: 1 | м3 | 28.35
16 | Перевозка грунта в резерв на расстояние 1 км | т | 49.6125 | 1,75т/м3
17 | Работа на отвале, группа грунтов: 1 | м3 | 28.35
III | Колодцы К1, К2, К3, К4 (10-23-НВК (08-23-НВК л.4,5,6,7))
18 | Устройство основания из щебня | м3 | 4
19 | Пропитка щебня битумом | т | 0.284 | 0,071т *4м3
19.1 | Битум нефтяной дорожный БНД 60/90 | т | 0.29252
20 | Устройство бетонной подготовки | м3 | 1.444
20.1 | Смеси бетонные тяжелого бетона (БСТ), класс В15 (М200) | м3 | 1.4729
21 | Армирование подстилающих слоев и набетонок | т | 0.09284
21.1 | Сталь арматурная горячекатаная гладкая, класс A-I, диаметр 6-22 мм | т | 0.09284
22 | Устройство круглых сборных железобетонных канализационных колодцев диаметром: 1 м в сухих грунтах | м3 | 2.41
22.1 | Раствор готовый кладочный, цементный, М100 | м3 | 0.18557
22.2 | Смеси бетонные тяжелого бетона (БСТ), класс В25 (М350) (обойма) | м3 | 0.18
22.3 | Плиты днища железобетонные, объем до 0,5 м3, бетон В15, расход арматуры от 50 до 100 кг/м3 (ПН10) | м3 | 0.72
22.4 | Кольца стеновые смотровых колодцев железобетонные, объем до 0,9 м3, бетон В15, расход арматуры до 50 кг/м3 (КС10.3) | м3 | 0.08
22.5 | Кольца стеновые смотровых колодцев железобетонные, объем до 0,9 м3, бетон В15, расход арматуры до 50 кг/м3 (КС10.6) | м3 | 0.32
22.6 | Кольца стеновые смотровых колодцев железобетонные, объем до 0,9 м3, бетон В15, расход арматуры до 50 кг/м3 (КС10.9) | м3 | 0.72
22.7 | Плиты перекрытий железобетонные для смотровых колодцев водопроводных и канализационных сетей, объем до 0,2 м3, бетон В15, расход арматуры от 50 до 100 кг/м3 (1ПП10) | м3 | 0.4
22.8 | Кольца опорные железобетонные, объем до 0,1 м3, бетон В15, расход арматуры до 50 кг/м3 (КО6) | м3 | 0.12
22.9 | Кольца опорные железобетонные, объем до 0,1 м3, бетон В15, расход арматуры до 50 кг/м3 (КС7.3) | м3 | 0.05
22.10 | Люк чугунный круглый тяжелый, номинальная нагрузка 250 кН, диаметр лаза 600 мм | шт | 4
23 | Установка закладных деталей весом: до 4 кг | т | 0.08042
23.1 | Двутавры с параллельными гранями полок, марки стали Ст3сп, Ст3пс, № 10Б-18Б | т | 0.07482
23.2 | Детали закладные и накладные изготовленные с применением сварки, гнутья, сверления (пробивки) отверстий (при наличии одной из этих операций или всего перечня в любых сочетаниях), поставляемые отдельно | т | 0.0056
24 | Установка закладных деталей | т | 0.2064
24.1 | Сальник набивной Ду 300 L 200 ТМ 89-07 | шт | 6
25 | Окраска металлических огрунтованных поверхностей: эмалью ПФ-115 | м2 | 8.3178
25.1 | Эмаль ПФ-1189 | кг | 1.4972
26 | Набетонка на гороловину , бетон В15 (М200) | м3 | 0.09
IV | Гидроизоляция покрытия
27 | Устройство стяжек: цементных толщиной 30 мм | м2 | 2
27.1 | Раствор готовый кладочный, цементный, М100 | м3 | 0.0612
28 | Гидроизоляция боковая обмазочная битумная в 2 слоя по выровненной поверхности бутовой кладки, кирпичу, бетону | м2 | 2
28.1 | Мастика (праймер) битумная с органическими растворителями для подготовки бетонных и цементно-песчаных поверхностей перед укладкой кровельных и гидроизоляционных материалов, диапазон температур от -20 до +40 °C, расход 0,25-0,35 л/м2 (Технониколь №01, расход 0,35 л/м2) | л | 0.6
28.2 | Мастика битумно-кукерсольная холодная | т | 0.0048
29 | Сплошное выравнивание внутренних бетонных поверхностей (однослойное оштукатуривание) известковым раствором: стен (затирка) | м2 | 2
V | Гидроизоляция стен
30 | Сплошное выравнивание внутренних бетонных поверхностей (однослойное оштукатуривание) известковым раствором: стен (затирка) | м2 | 24.98
31 | Гидроизоляция боковая обмазочная битумная в 2 слоя по выровненной поверхности бутовой кладки, кирпичу, бетону | м2 | 24.98
31.1 | Мастика (праймер) битумная с органическими растворителями для подготовки бетонных и цементно-песчаных поверхностей перед укладкой кровельных и гидроизоляционных материалов, диапазон температур от -20 до +40 °C, расход 0,25-0,35 л/м2 (Технониколь №01, расход 0,35 л/м2) | л | 7.494
31.2 | Мастика битумно-кукерсольная холодная | т | 0.059952
VI | Гидроизоляция днища
32 | Устройство стяжек: цементных толщиной 20 мм | м2 | 7.08
32.1 | Раствор готовый кладочный, цементный, М100 | м3 | 0.14443
33 | Гидроизоляция боковая обмазочная битумная в 2 слоя по выровненной поверхности бутовой кладки, кирпичу, бетону | м2 | 7.08
33.1 | Мастика (праймер) битумная с органическими растворителями для подготовки бетонных и цементно-песчаных поверхностей перед укладкой кровельных и гидроизоляционных материалов, диапазон температур от -20 до +40 °C, расход 0,25-0,35 л/м2 (Технониколь №01, расход 0,35 л/м2) | л | 2.124
33.2 | Мастика битумно-кукерсольная холодная | т | 0.016992
34 | Устройство стяжек: цементных толщиной 20 мм | м2 | 7.08
35 | Устройство стяжек: на каждые 5 мм изменения толщины стяжки добавлять или исключать к норме 11-01-011-01 (+10 мм) | м2 | 7.08
35.1 | Раствор готовый кладочный, цементный, М100 | м3 | 0.21665
VII | Сети ливневой канализации (10-23-НВК (08-23-НВК.СО л.1))
36 | Укладка канализационных безнапорных раструбных труб из поливинилхлорида (ПВХ) диаметром: 315 мм | м | 13.03
36.1 | Труба КОРСИС ПРО DN 300 P SN16 | м | 13.7076
36.2 | Кольцо резиновое уплотнительное для труб из полиэтилена с двухслойной структурированной стенкой, наружный диаметр 315 мм | шт | 34
36.3 | Муфта соединительная ду 315 | шт | 14
VIII | Сети ливневой канализации в охранной зоне ВЛ (10-23-НВК( 08-23-НВК.СО л.1))
37 | Укладка канализационных безнапорных раструбных труб из поливинилхлорида (ПВХ) диаметром: 315 мм | м | 65.93
37.1 | Труба КОРСИС ПРО DN 300 P SN16 | м | 69.3584
ХI | Утройство лотка водоотводного в охранной зоне ВЛ (10-23-НВК, (08-23-НВК.СО л.1))
38 | Устройство основания под фундаменты: щебеночного | м3 | 3.28
38.1 | Щебень из плотных горных пород для строительных работ М 400, фракция 20-40 мм | м3 | 3.772
39 | Устройство бетонных водоотводных лотков с чугунными решетками (крышками) на подготовленные основания, диаметр гидравлического сечения: 300 мм | м | 24
39.1 | Щиты настила, толщина 25 мм | м2 | 4.3728
39.2 | Смеси бетонные тяжелого бетона (БСТ), класс В25 (М350) | м3 | 7.3
39.3 | Лоток ЛВБ OPTIMA 300 №20/1 DN300 H610 (арт. 2230235) | шт | 24
39.4 | Решетка AQUA-PROM 750х300 | шт | 32
ХII | Восстановление покрытия (10-23-НВК, (08-23-НВК л.2))
40 | Разборка покрытий и оснований: асфальтобетонных | м3 | 0.84
41 | Погрузка строительного мусора экскаватором в автомобиль-самосвал | т | 1.6632
42 | Перевозка строительного мусора на полигон ТБО на расстояние 23 км | т | 1.6632 | 1,98т/м3
43 | Устройство подстилающих и выравнивающих слоев оснований: из песка | м3 | 1.5
43.1 | Песок природный для дорожного строительства I класс, средний, квадратные сита | м3 | 1.65
44 | Устройство подстилающих и выравнивающих слоев оснований | м3 | 1.2
44.1 | Смесь щебеночно-песчаная готовая, щебень из плотных горных пород М 400, номер смеси С6, размер зерен 0-20 мм | м3 | 1.464
45 | Розлив вяжущих материалов | м2 | 6 | 0,8л на 1м2
46 | Устройство нижнего слоя покрытия из асфаьлтобетона толщиной слоя 0,08м | м2 | 6 | Смеси асфальтобетонные плотные крупнозернистые, тип Б, марка II - 2,421т/м3
47 | Устройство верхнего слоя покрытия из асфаьлтобетона толщиной слоя 0,06м | м2 | 6 | Смеси асфальтобетонные плотные мелкозернистые, тип В, марка II - 2,457т/м3
ХIII | Прочие работы (10КС-2023-НВК, (08-23-НВК.СО л.1))
48 | Установка Насоса дренажный Pedrollo RX 3/20-0.37 кВт | шт | 1
Демонтажные работы
49 | Пробивка проемов в конструкциях: из бетона | м3 | 0.048
50 | Погрузка строительного мусора экскаватором в автомобиль-самосвал | т | 0.1152
51 | Перевозка строительного мусора на полигон ТБО на расстояние 23 км | т | 0.1152 | 2,4т/м3
Усложняющие условия производства строительно-монтажных работ вне помещений, разделы II и VIII
1. Производство работ осуществляется в охранной зоне действующей воздушной линии электропередачи, вблизи объектов, находящихся под напряжением, внутри объектов капитального строительства, внутренняя проводка в которых не обесточена, если это приведет к ограничению действий рабочих в соответствии с требованиями техники безопасности
Начальник ЦТО Усть-Илимской ГЭС |  |  |  | П.Ю. Туров
Ведущий инженер ОКС Усть-Илимской ГЭС |  |  |  | Е.А. Сухоцкий
Начальник ПТО Усть-Илимской ГЭС |  |  |  | А.В. Смолькин
Зам. Начальника ЦТО по ГТС Усть-Илимской ГЭС |  |  |  | А.А. Тельнов