## 4 этап строительные работы - Де
УТВЕРЖДАЮ
Директор филиала ООО "ЕвроСибЭнерго-Гидрогенерация" Усть-Илимская ГЭС
______________________ Карпачёв А.А.
"____" ________________ 2024
ВЕДОМОСТЬ ОБЪЕМОВ РАБОТ № 1 (к ЛСР-02-04-01)
Благоустройство гидроузла соединенные между собой площадки с бетонным и асфальтовым покрытием. Техническое перевооружение (Инв. № 000200002). Благоустройство территории площадки около здания центрального контрольно-пропускного пункта (КПП «Таможня», фрагмент 4)
№ п/п | Наименование | Ед. изм. | Кол. | Примечание
1 | 2 | 3 | 4 | 5
Раздел 1. Демонтажные работы |  |  |  |  | Раздел 1. Демонтажные работы
Демонтаж покрытий | [5 empty] | Демонтажные работы фрагмент 4
1 | Разборка покрытий и оснований: цементно-бетонных, (объемный вес 2200 кг/м3) | м3 | 13,857 (4,6*0,1+53,12*0,25+1,17*0,1)
2 | Разборка тротуаров и дорожек из плит толщиной 0,035м с их отноской и укладкой в штабель (объемный вес 1800 кг/м3) | м2 | 43.51
3 | Разборка покрытий и оснований: асфальтобетонных (объемный вес 2400 кг/м3) | м3 | 4,62 (0,64+3,98)
4 | Разборка тротуаров и дорожек из плит толщиной 0,1м с их отноской и укладкой в штабель (объемный вес 1800 кг/м3) | м2 | 97,68 (61,7+35,98)
5 | Разборка бортовых камней размером 80х200 мм: на щебеночном основании (объемный вес 40 кг/п.м) | м/м3 | 9,86/0,158
6 | Погрузка при автомобильных перевозках мусора строительного с погрузкой экскаваторами емкостью ковша до 0,5 м3 | 1 т груза | 62,291 (13,857*2,2+43,51*0,035*1,8+4,62*2,4+97,68*0,1*1,8+9,86*0,04)
7 | Перевозка грузов I класса автомобилями-самосвалами грузоподъемностью 10 т работающих вне карьера на расстояние 20 км (полигон ТБО г. Усть-Илимска) | 1 т груза | 62,291 (13,857*2,2+43,51*0,035*1,8+4,62*2,4+97,68*0,1*1,8+9,86*0,04)
Демонтаж МАФ | [5 empty] | МАФ
8 | Демонтаж урны (вес 35 кг), скамьи 1,8х0,8х1,15 м вес 50 кг с креплением анкерами | шт | 3
9 | Демонтаж металлических ограждений высотой до 1,1 м (вес 1 п.м. 4 кг) | м/кг | 8,27 / 33,08
10 | Погрузка при автомобильных перевозках демонтированных МАФ | кг | 68 35+8,27*4
11 | Перевозка грузов I класса автомобилями бортовыми грузоподъемностью до 15 т на расстояние 0,4 км | кг | 68 35+8,27*4
12 | Разгрузка при автомобильных перевозках демонтированных МАФ | кг | 68 35+8,27*4
Раздел 2. Планировка |  |  |  |  | Раздел 2. Планировка
13 | Разработка грунта с перемещением на 20 м бульдозерами мощностью: 132 кВт (180 л.с.), группа грунтов 2 | м3 | 102.16
14 | Разработка грунта с погрузкой на автомобили-самосвалы экскаваторами с ковшом вместимостью: 1,25 (1,25-1,5) м3, группа грунтов 2 | м3 | 102.16
15 | Перевозка грузов I класса автомобилями-самосвалами грузоподъемностью 10 т работающих вне карьера на расстояние 1 км | 1 т груза | 178,78 (102,16*1,75)
16 | Погрузка при автомобильных перевозках грунта растительного слоя (земля, перегной) | 1 т груза | 33,48 (27,9*1,2)
17 | Перевозка грузов I класса автомобилями-самосвалами грузоподъемностью 10 т работающих вне карьера на расстояние 13,5 км | 1 т груза | 33,48 (27,9*1,2)
18 | Растительный грунт | т | 33,48 (27,9*1,2) | материал Подрядчика
Раздел 3. Покрытия |  |  |  |  | Раздел 3. Покрытия
Проезда из асфальтобетона | [5 empty] | Проезда из асфальтобетона
19 | Уплотнение грунта пневматическими трамбовками, группа грунтов: 2 | м3 | 2,034 (10,17*0,2)
20 | Устройство подстилающих и выравнивающих слоев оснований: из щебня толщиной 34 см | м3 | 3,4578 (10,17*0,34)
21 | Диабазовый щебень фракции 5-20 мм с погрузкой и перевозкой | м3 | 4,357 (10,17*0,34*1,26) | материал Подрядчика
22 | Устройство выравнивающего слоя из асфальтобетонной смеси: с применением укладчиков асфальтобетона | т | 3.162
23 | Асфальтобетонная смесь, тип А 22Нн (для нижнего слоя), объемный вес 2,583 т/м3, Карьер "Диабазовый", с доставкой | т | 1,857 (10,17*0,07*2,583*1,01) | материал Подрядчика
24 | Асфальтобетонная смесь, тип А 16Вн (для верхнего слоя), объемный вес 2,602 т/м3, Карьер "Диабазовый", с доставкой | т | 1,336 (10,17*0,05*2,602*1,01) | материал Подрядчика
Проезды из бетона | [5 empty] | Проезды из бетона
25 | Уплотнение грунта пневматическими трамбовками, группа грунтов: 2 | м3 | 1,884 (9,42*0,2)
26 | Устройство подстилающих и выравнивающих слоев оснований: из щебня | м3 | 1,413 (9,42*0,15)
27 | Диабазовый щебень фракции 5-20 мм с погрузкой и перевозкой | м3 | 1,78 (9,42*0,15*1,26) | материал Подрядчика
28 | Устройство цементобетонных покрытий однослойных средствами малой механизации, толщина слоя 20 см | м2 | 9.42
29 | Бетон (БСТ с пластификатором/с противоморозными добавками) М150 В12,5, с доставкой | м3 | 1.9217 | материал Подрядчика
30 | Сталь арматурная, горячекатаная, периодического профиля, класс А-III, диаметр 10 мм | кг | 28.5 | материал Подрядчика
31 | Установка бортовых камней бетонных: при покрытии тротуарной плиткой | м | 49,72 (11,77+37,95)
32 | Раствор (с пластификатором/с противоморозными добавками) М100 | м3 | 0.030429 | материал Подрядчика
33 | Бетон (БСТ с пластификатором/с противоморозными добавками) М200 В15 | м3 | 2.93 | материал Подрядчика
34 | Вибропрессованный бордюр Выбор БР 100.20.8 (дополнительно запас 3%) | п.м. | 11.77 | материал Подрядчика
35 | Вибропрессованный бордюр Выбор БР 100.30.15 (дополнительно запас 3%) | п.м | 37.95 | материал Подрядчика
Бетонная отмостка | [5 empty] | Бетонная отмостка
36 | Уплотнение грунта пневматическими трамбовками, группа грунтов: 2 | м3 | 0,096 (0,48*0,2)
37 | Устройство подстилающих и выравнивающих слоев оснований: из щебня | м3 | 0,072 (0,48*0,15)
38 | Диабазовый щебень фракции 5-20 мм с погрузкой и перевозкой | м3 | 0.0828 | материал Подрядчика
39 | Устройство бетонной отмостки | м3 | 0,048 (0,48*0,1)
40 | Бетон (БСТ с пластификатором/с противоморозными добавками) М300 В22,5 | м3 | 0.04896 | материал Подрядчика
Разметка остановки | [5 empty] | Разметка остановки
41 | Разметка проезжей части краской сплошной линией шириной: 0,1 м | м2/м | 4,19/41,9
42 | Краска разметочная дорожная: марка "Ак-Дор 1.01", цвет желтый | кг | 1.7598 | материал Подрядчика
Доставка бетонной смеси, щебня | [5 empty] | Разметка остановки
43 | Перевозка бетонных смесей и строительных растворов, готовых к употреблению, автобетоносмесителем 6 м3, растояние 10 км | т | 4.0355
44 | Перевозка грузов I класса автомобилями-самосвалами грузоподъемностью 10 т работающих вне карьера на расстояние 14 км (щебень фр.5-20) | т | 10.885
Условия производства работ. Производство работ осуществляется на территории действующего предприятия с наличием в зоне производства работ разветвленной сети транспортных и инженерных коммуникаций; стесненных условий для складирования материалов; движения технологического транспорта. п.1-5, 8, 9, 13, 14, 19-42
| Главный инженер У-ИГЭС |  |  | С.В. Крапицкий
| Ведущий инженер по надзору за строительством ОКС У-ИГЭС |  |  | Е.А. Сухоцкий