## 4 этап освещение - Дефектная ве
УТВЕРЖДАЮ
Директор филиала ООО "ЕвроСибЭнерго-Гидрогенерация" Усть-Илимская ГЭС
______________________ Карпачёв А.А.
"____" ________________ 2024
ВЕДОМОСТЬ ОБЪЕМОВ РАБОТ № 3 (к ЛСР-04-04-01)
Благоустройство гидроузла соединенные между собой площадки с бетонным и асфальтовым покрытием. Техническое перевооружение (Инв. № 000200002). Благоустройство территории площадки около здания центрального контрольно-пропускного пункта (КПП «Таможня», фрагмент 4)
№ п/п | Наименование | Ед. изм. | Кол. | Примечание
1 | 2 | 3 | 4 | 5
Раздел 1. Наружное электроосвещение |  |  |  |  | Раздел 1. Наружное электроосвещение
1 | Разработка грунта вручную с креплениями в траншеях шириной до 2 м, глубиной: до 2 м, группа грунтов 2 | м3 | 13.1
2 | Погрузка при автомобильных перевозках грунта растительного слоя (земля, перегной) | 1 т груза | 5,25 (3*1,75)
3 | Перевозка грузов I класса автомобилями-самосвалами грузоподъемностью 10 т работающих вне карьера на расстояние 1 км | 1 т груза | 5,25 (3*1,75)
4 | Устройство постели при одном кабеле в траншее | м | 35
5 | Песок диабазовый из отсевов дробления с погрузкой | м3 | 3 | материал Подрядчика
6 | Прокладка кабеля ВБбШвнг(А)-ХЛ 3х 2.5 в готовых траншеях без покрытий | м | 35
7 | Кабель ВБбШвнг(А)-ХЛ 3х 2.5ок(N,PE)-0.66 | м | 35,7 (35*1,02) | материал Подрядчика
8 | Покрытие кабеля, проложенного в траншее: лентой сигнальной | м | 35
9 | Лента полиэтиленовая сигнальная, ширина 200 мм, толщина 50 мкм | м | 35 | материал Подрядчика
10 | Засыпка вручную траншей, пазух котлованов и ям, группа грунтов: 1 | м3 | 10,1 (13,1-3)
11 | Установка опор наружного освещения композитных фланцевых | шт | 5
12 | Закладная опора ОПТ3-d180- 51 /Закладная опора ОПТ3-d180-М16- 1,0(108)-Э | шт | 2 | материал Подрядчика
13 | Закладная деталь фундамента LV-GVOZD 89-0,4 FrecD160 HID135-4x9 | шт | 3 | материал Подрядчика
14 | Устройство монолитных бетонных фундаментов заглубленных: на одной отметке с опорой | м3 | 0.73529
15 | Бетон (БСТ с пластификатором/с противоморозными добавками) М350 В25 | м3 | 0,75 (0,15*5) | материал Подрядчика
16 | Установка светильников светодиодных | шт | 5
17 | Светильник светодиодный LV- PARK ROUND x28 HP | шт | 2 | материал Подрядчика
18 | Светильник светодиодный LV-BOLLARD TYPE-T х4 HE 1100 220 В / 8 Вт / 4000 К / 300 лм / 4,9 кг / 1100х160х110 мм / IP66 | шт | 3 | материал Подрядчика
19 | Опора ОТ(108/57)-3,0- 0,8 гор.цинк.+ral | шт | 2 | материал Подрядчика
20 | Кронштейн LV-PARK- ROUND-D89 для LV-PARK ROUND | шт | 2 | материал Подрядчика
21 | Комплект метизов для ЗДФ LV-GVOZD 89-0,4 FrecD160 HID135-4х9 | шт | 3 | материал Подрядчика
22 | Кабель КГ-ХЛ 3х1,5 | м | 10 | материал Подрядчика
23 | Прокладка кабеля ВБбШвнг(А)-ХЛ 3х 2.5 в трубах гофрированных | м | 30
24 | Кабель ВБбШвнг(А)-ХЛ 3х 2.5ок(N,PE)-0.66 | м | 30,6 (30*1,02) | материал Подрядчика
25 | Устройство трубы винипластовой по стенам с креплением держателями, диаметр 25 мм | м | 30
26 | Трубы гибкие гофрированные из ПВХ, диаметр 25 мм | м | 30.6 | материал Подрядчика
27 | Держатель пластмассовый с защелкой для труб диаметром 32 мм | шт | 60 | материал Подрядчика
28 | Установка выключателя автоматического | шт | 1
29 | Выключатель автоматический модульный 1п C 6А 4.5кА ВА47-29 KARAT IEK MVA20-1-006-C | шт | 1 | материал Подрядчика
Условия производства работ. Производство работ осуществляется на территории действующего предприятия с наличием в зоне производства работ разветвленной сети транспортных и инженерных коммуникаций; стесненных условий для складирования материалов; движения технологического транспорта.
| Главный инженер У-ИГЭС |  |  | С.В. Крапицкий
| Ведущий инженер по надзору за строительством ОКС У-ИГЭС |  |  | Е.А. Сухоцкий