## 4 этап строительные работы в зи
УТВЕРЖДАЮ
Директор филиала ООО "ЕвроСибЭнерго-Гидрогенерация" Усть-Илимская ГЭС
______________________ Карпачёв А.А.
"____" ________________ 2024
ВЕДОМОСТЬ ОБЪЕМОВ РАБОТ № 2 (к ЛСР-02-04-02)
Благоустройство гидроузла соединенные между собой площадки с бетонным и асфальтовым покрытием. Техническое перевооружение (Инв. № 000200002). Благоустройство территории площадки около здания центрального контрольно-пропускного пункта (КПП «Таможня», фрагмент 4)
№ п/п | Наименование | Ед. изм. | Кол. | Примечание
1 | 2 | 3 | 4 | 5
Раздел 1. Покрытия |  |  |  |  | Раздел 1. Покрытия
Тротуары из тротуарной плитки | [5 empty] | Тротуары из тротуарной плитки
1 | Уплотнение грунта пневматическими трамбовками, группа грунтов: 2 | м3 | 42,712 (213,56*0,2)
2 | Устройство подстилающих и выравнивающих слоев оснований: из щебня толщиной 15 см | м2 | 213.56
3 | Диабазовый щебень фракции 5-20 мм с погрузкой и перевозкой | м3 | 46.77 | материал Подрядчика
4 | Устройство подстилающих и выравнивающих слоев оснований: из отсева фр.0-5 толщиной 5 см | м2 | 213.56
5 | Песок диабазовый из отсевов дробления с погрузкой | м3 | 14.7 | материал Подрядчика
6 | Устройство бетонных плитных тротуаров с заполнением швов: песком | м2 | 213.56
7 | Песок диабазовый из отсевов дробления с погрузкой | м3 | 10,7 (213,56*0,05) | материал Подрядчика
8 | Портландцемент общестроительного назначения бездобавочный М400 Д0 (ЦЕМ I 32,5Н) | т | 0,42712 (213,56*0,005/3*1*1,2) | материал Подрядчика
9 | Тротуарная плитка Выбор Ла-Линия Б5. П6 "Искусственный камень" Шунгит 600*300*60 с дополнительным запасом 3% | м2 | 213.56 | материал Подрядчика
Раздел 2. МАФ |  |  |  |  | Раздел 2. МАФ
Установка перголы 5 шт
10 | Установка перголы 5 шт с бетонированием стоек 15 шт | шт | 15 (5*3)
11 | Пергола с перфорацией | шт | 5 | материал Подрядчика
12 | Бетон (БСТ с пластификатором/с противоморозными добавками) М300 В22,5 | м3 | 0.951 | материал Подрядчика
Урна, скамейки
13 | Копание ям вручную без креплений для стоек и столбов: без откосов глубиной до 0,7 м, группа грунтов 2 | м3 | 0,478 (0,03+0,112*4)
14 | Армирование подстилающих слоев и набетонок | кг | 14,4 (1,2+3,3*4)
15 | Сталь арматурная, горячекатаная, гладкая, класс А-I, диаметр 8 мм | кг | 1.2 | материал Подрядчика
16 | Сталь арматурная, горячекатаная, гладкая, класс А-I, диаметр 6 мм | кг | 13,2 (3,3*4) | материал Подрядчика
17 | Устройство бетонной подготовки | м3 | 0,478 (0,5*0,5*0,12+0,2*0,35*0,8*2*4)
18 | Бетон (БСТ с пластификатором/с противоморозными добавками) М150 В12,5 | м3 | 0.48756 | материал Подрядчика
19 | Установка анкерных болтов: при бетонировании на поддерживающие конструкции | кг | 6,4 20*0,32
20 | Болты анкерные с гайкой, размер 16,0х220 мм (вес 1 шт 0,32 кг) | шт | 20 | материал Подрядчика
21 | Урна "Город" | шт | 1 | материал Подрядчика
22 | Скамейка «Глория» без спинки - сосна | шт | 3 | материал Подрядчика
23 | Скамейка «Глория» со спинкой - сосна | шт | 1 | материал Подрядчика
24 | Установка бетонных скамеек | т | 3.759
25 | Скамейка №8 1720*440*440мм | шт | 3 | материал Подрядчика
26 | Скамейка №8 1220*440*440мм | шт | 3 | материал Подрядчика
Доставка бетонной смеси, щебня | [5 empty] | Разметка остановки
27 | Перевозка бетонных смесей и строительных растворов, готовых к употреблению, автобетоносмесителем 6 м3, растояние 10 км | т | 1.0239
28 | Перевозка грузов I класса автомобилями-самосвалами грузоподъемностью 10 т работающих вне карьера на расстояние 14 км (щебень фр.5-20) | т | 81.8475
Условия производства работ. Производство работ осуществляется на территории действующего предприятия с наличием в зоне производства работ разветвленной сети транспортных и инженерных коммуникаций; стесненных условий для складирования материалов; движения технологического транспорта. п.1-26
| Главный инженер У-ИГЭС |  |  | С.В. Крапицкий
| Ведущий инженер по надзору за строительством ОКС У-ИГЭС |  |  | Е.А. Сухоцкий