## 4 этап строительные работы - Де
УТВЕРЖДАЮ
Директор филиала ООО "ЕвроСибЭнерго-Гидрогенерация" Усть-Илимская ГЭС
______________________ Карпачёв А.А.
"____" ________________ 2024
ВЕДОМОСТЬ ОБЪЕМОВ РАБОТ № 1 (к ЛСР-02-03-01)
Благоустройство территории площадки на пересечении автодорог 108 и 108а, ведущих к зданиям АПК и машинному залу (фрагмент 3)
№ п/п | Наименование | Ед. изм. | Кол. | Примечание
1 | 2 | 3 | 4 | 5
Раздел 1. Демонтажные работы |  |  |  |  | Раздел 1. Демонтажные работы
Демонтаж покрытий | [5 empty] | Демонтажные работы фрагмент 4
1 | Разборка покрытий и оснований: асфальтобетонных (объемный вес 2400 кг/м3) | м3 | 41,66 (4,46+37,2)
2 | Разборка бетонного армированного фундамента площадь 16 м2 высота 0,5 м из бетона марки 300 (объемный вес 2500 кг/м3) | м3 | 8
3 | Разборка бортовых камней размером 150х300 мм: на бетонном основании (объемный вес 108 кг/п.м) | м/м3 | 90,76/4,084
4 | Погрузка при автомобильных перевозках мусора строительного с погрузкой экскаваторами емкостью ковша до 0,5 м3 | 1 т груза | 129,786 (41,66*2,4+8*2,5+90,76*0,108)
5 | Перевозка грузов I класса автомобилями-самосвалами грузоподъемностью 10 т работающих вне карьера на расстояние 20 км (полигон ТБО г. Усть-Илимска) | 1 т груза | 129,786 (41,66*2,4+8*2,5+90,76*0,108)
Демонтаж МАФ | [5 empty] | МАФ
6 | Демонтаж дорожных знаков, вес 1 шт 20 кг | шт | 2
7 | Демонтаж металлических ограждений высотой 0,8 м (вес 1 п.м. 4 кг) | м/кг | 49,7 / 198,8
8 | Погрузка при автомобильных перевозках демонтированных металлических конструкций МАФ | 1 т груза | 0,239 (2*20+49,7*4)/1000
9 | Перевозка грузов I класса автомобилями бортовыми грузоподъемностью до 15 т на расстояние 0,5 км | 1 т груза | 0,239 (2*20+49,7*4)/1000
10 | Разгрузка при автомобильных перевозках демонтированных металлических конструкций МАФ | 1 т груза | 0,239 (2*20+49,7*4)/1000
Раздел 2. Планировка |  |  |  |  | Раздел 2. Планировка
11 | Разработка грунта с перемещением на 20 м бульдозерами мощностью: 132 кВт (180 л.с.), группа грунтов 2 | м3 | 70.22
12 | Разработка грунта с погрузкой на автомобили-самосвалы экскаваторами с ковшом вместимостью: 1,25 (1,25-1,5) м3, группа грунтов 2 | м3 | 70.22
13 | Перевозка грузов I класса автомобилями-самосвалами грузоподъемностью 10 т работающих вне карьера на расстояние 1 км | 1 т груза | 122,885 (70,22*1,75)
14 | Погрузка при автомобильных перевозках грунта растительного слоя (земля, перегной) | 1 т груза | 14,52 (12,1*1,2)
15 | Перевозка грузов I класса автомобилями-самосвалами грузоподъемностью 10 т работающих вне карьера на расстояние 13,5 км | 1 т груза | 14,52 (12,1*1,2)
16 | Растительный грунт | т | 14,52 (12,1*1,2) | материал Подрядчика
Раздел 3. Покрытия |  |  |  |  | Раздел 3. Покрытия
Проезда из асфальтобетона | [5 empty] | Проезда из асфальтобетона
17 | Уплотнение грунта пневматическими трамбовками, группа грунтов: 2 | м3 | 11,102 (55,51*0,2)
18 | Устройство подстилающих и выравнивающих слоев оснований: из щебня толщиной 34 см | м3 | 18,8734 (55,51*0,34)
19 | Диабазовый щебень фракции 5-20 мм с погрузкой (перевозка на 14 км) | м3 | 23,78 (55,51*0,34*1,26) | материал Подрядчика
20 | Устройство выравнивающего слоя из асфальтобетонной смеси: с применением укладчиков асфальтобетона | т | 17.2586
21 | Асфальтобетонная смесь, тип А 22Нн (для нижнего слоя), объемный вес 2,583 т/м3, Карьер "Диабазовый" (c доставкой) | т | 10,137 (55,51*0,07*2,583*1,01) | материал Подрядчика
22 | Асфальтобетонная смесь, тип А 16Вн (для верхнего слоя), объемный вес 2,602 т/м3, Карьер "Диабазовый" (c доставкой) | т | 7,294 (55,51*0,05*2,583*1,01) | материал Подрядчика
23 | Установка бортовых камней бетонных: при покрытии тротуарной плиткой | м | 98,98 (57,69+41,29)
24 | Раствор (с пластификатором/с противоморозными добавками) М100 | м3 | 0.059388 | материал Подрядчика
25 | Бетон (БСТ с пластификатором/с противоморозными добавками) М200 В15 | м3 | 5.8398 | материал Подрядчика
26 | Вибропрессованный бордюр Выбор БР 100.20.8 (дополнительно запас 3%) | п.м. | 57.69 | материал Подрядчика
27 | Вибропрессованный бордюр Выбор БР 100.30.15 (дополнительно запас 3%) | п.м | 41.29 | материал Подрядчика
Выравнивание бетонного основания | [5 empty] | Проезды из бетона
28 | Сверление вертикальных отверстий в бетонных конструкциях полов перфоратором глубиной 150 мм диаметром: 10 мм | отверстий | 220
29 | Бур с наконечником из твердого сплава, с хвостовиком, диаметр 10 мм, длина 160 мм | шт | 4 | материал Подрядчика
30 | Армирование набетонки по существующей бетонной отмостке. | т | 0.194
31 | Сталь арматурная, горячекатаная, периодического профиля, класс А-III, диаметр 10 мм | т | 0.194 | материал Подрядчика
32 | Выравнивание бетонного основания толщиной 120 мм | м2 | 30
33 | Бетон (БСТ с пластификатором/с противоморозными добавками) М350 В25 | м3 | 3.67 | материал Подрядчика
Доставка бетонной смеси, щебня | [5 empty] | Разметка остановки
34 | Перевозка грузов I класса автомобилями-самосвалами грузоподъемностью 10 т работающих вне карьера на расстояние 14 км (щебень фр.5-20) | т | 41.615
Условия производства работ. Производство работ осуществляется на территории действующего предприятия с наличием в зоне производства работ разветвленной сети транспортных и инженерных коммуникаций; стесненных условий для складирования материалов; движения технологического транспорта. п.1-3, 6-7, 11, 12, 17-33
| Главный инженер У-ИГЭС |  |  | С.В. Крапицкий
| Ведущий инженер по надзору за строительством ОКС У-ИГЭС |  |  | Е.А. Сухоцкий